## Basing characteristics
AREA(km2) | 9326 | Dimensionless UHG (PRF 484)
LENGTH(KM) | 85.936 | T/TP | q/qp
SLOPE |  | 0 | 0
Q0(m3/s) | 100 | 0.1 | 0.03
DT(h) | 1 | 0.2 | 0.1
NTIME | 144 | 0.3 | 0.19
impervious(%) | 10 | 0.4 | 0.31
CN | 69 | 0.5 | 0.47
Tlag(h) | 8 | 0.6 | 0.66
|  | 0.7 | 0.82
|  | 0.8 | 0.93
|  | 0.9 | 0.99
|  | 1 | 1
|  | 1.1 | 0.99
|  | 1.2 | 0.93
|  | 1.3 | 0.86
|  | 1.4 | 0.78
|  | 1.5 | 0.68
|  | 1.6 | 0.56
|  | 1.7 | 0.46
|  | 1.8 | 0.39
|  | 1.9 | 0.33
|  | 2 | 0.28
|  | 2.2 | 0.207
|  | 2.4 | 0.147
|  | 2.6 | 0.107
|  | 2.8 | 0.077
|  | 3 | 0.055
|  | 3.2 | 0.04
|  | 3.4 | 0.029
|  | 3.6 | 0.021
|  | 3.8 | 0.015
|  | 4 | 0.011
|  | 4.5 | 0.005
|  | 5 | 0

## Rainfall
TIME (h) | Rainfall depth (mm)
10Nov2007, 00:00 | 3.5
10Nov2007, 01:00 | 1.5
10Nov2007, 02:00 | 1.5
10Nov2007, 03:00 | 4
10Nov2007, 04:00 | 3
10Nov2007, 05:00 | 1
10Nov2007, 06:00 | 3.5
10Nov2007, 07:00 | 1
10Nov2007, 08:00 | 0
10Nov2007, 09:00 | 3
10Nov2007, 10:00 | 0.5
10Nov2007, 11:00 | 3
10Nov2007, 12:00 | 2
10Nov2007, 13:00 | 2.5
10Nov2007, 14:00 | 4
10Nov2007, 15:00 | 3.5
10Nov2007, 16:00 | 3.5
10Nov2007, 17:00 | 3
10Nov2007, 18:00 | 2.5
10Nov2007, 19:00 | 2
10Nov2007, 20:00 | 2
10Nov2007, 21:00 | 6
10Nov2007, 22:00 | 3.5
10Nov2007, 23:00 | 8
11Nov2007, 00:00 | 12
11Nov2007, 01:00 | 21
11Nov2007, 02:00 | 15
11Nov2007, 03:00 | 18
11Nov2007, 04:00 | 20.5
11Nov2007, 05:00 | 3.5
11Nov2007, 06:00 | 13
11Nov2007, 07:00 | 16.5
11Nov2007, 08:00 | 11.5
11Nov2007, 09:00 | 4
11Nov2007, 10:00 | 9
11Nov2007, 11:00 | 14
11Nov2007, 12:00 | 22.5
11Nov2007, 13:00 | 4.5
11Nov2007, 14:00 | 15
11Nov2007, 15:00 | 6
11Nov2007, 16:00 | 17
11Nov2007, 17:00 | 5.5
11Nov2007, 18:00 | 35.5
11Nov2007, 19:00 | 20
11Nov2007, 20:00 | 17.5
11Nov2007, 21:00 | 10.5
11Nov2007, 22:00 | 20
11Nov2007, 23:00 | 28.5
12Nov2007, 00:00 | 20.5
12Nov2007, 01:00 | 24
12Nov2007, 02:00 | 19.5
12Nov2007, 03:00 | 31.5
12Nov2007, 04:00 | 13
12Nov2007, 05:00 | 5.5
12Nov2007, 06:00 | 36
12Nov2007, 07:00 | 22
12Nov2007, 08:00 | 8
12Nov2007, 09:00 | 16.5
12Nov2007, 10:00 | 3.5
12Nov2007, 11:00 | 1.5
12Nov2007, 12:00 | 0.5
12Nov2007, 13:00 | 0
12Nov2007, 14:00 | 0
12Nov2007, 15:00 | 0
12Nov2007, 16:00 | 0
12Nov2007, 17:00 | 0
12Nov2007, 18:00 | 0
12Nov2007, 19:00 | 21
12Nov2007, 20:00 | 20.5
12Nov2007, 21:00 | 15.5
12Nov2007, 22:00 | 16.5
12Nov2007, 23:00 | 3
13Nov2007, 00:00 | 11
13Nov2007, 01:00 | 18
13Nov2007, 02:00 | 7.5
13Nov2007, 03:00 | 1.5
13Nov2007, 04:00 | 2.5
13Nov2007, 05:00 | 3.5
13Nov2007, 06:00 | 0
13Nov2007, 07:00 | 0
13Nov2007, 08:00 | 0.5
13Nov2007, 09:00 | 3
13Nov2007, 10:00 | 0
13Nov2007, 11:00 | 4
13Nov2007, 12:00 | 1
13Nov2007, 13:00 | 1
13Nov2007, 14:00 | 0.5
13Nov2007, 15:00 | 0
13Nov2007, 16:00 | 2
13Nov2007, 17:00 | 7.5
13Nov2007, 18:00 | 3
13Nov2007, 19:00 | 0
13Nov2007, 20:00 | 2.5
13Nov2007, 21:00 | 2.5
13Nov2007, 22:00 | 2.5
13Nov2007, 23:00 | 0
14Nov2007, 00:00 | 0
14Nov2007, 01:00 | 0
14Nov2007, 02:00 | 4
14Nov2007, 03:00 | 1.5
14Nov2007, 04:00 | 5.5
14Nov2007, 05:00 | 0.5
14Nov2007, 06:00 | 0
14Nov2007, 07:00 | 0
14Nov2007, 08:00 | 0
14Nov2007, 09:00 | 0
14Nov2007, 10:00 | 0
14Nov2007, 11:00 | 0
14Nov2007, 12:00 | 0
14Nov2007, 13:00 | 0
14Nov2007, 14:00 | 0
14Nov2007, 15:00 | 0.5
14Nov2007, 16:00 | 0
14Nov2007, 17:00 | 0
14Nov2007, 18:00 | 1.5
14Nov2007, 19:00 | 0
14Nov2007, 20:00 | 0
14Nov2007, 21:00 | 0.5
14Nov2007, 22:00 | 0
14Nov2007, 23:00 | 0
15Nov2007, 00:00 | 0
15Nov2007, 01:00 | 0
15Nov2007, 02:00 | 2.5
15Nov2007, 03:00 | 0
15Nov2007, 04:00 | 0.5
15Nov2007, 05:00 | 1.5
15Nov2007, 06:00 | 1.5
15Nov2007, 07:00 | 0
15Nov2007, 08:00 | 0
15Nov2007, 09:00 | 0.5
15Nov2007, 10:00 | 0
15Nov2007, 11:00 | 0
15Nov2007, 12:00 | 0
15Nov2007, 13:00 | 1
15Nov2007, 14:00 | 0
15Nov2007, 15:00 | 0
15Nov2007, 16:00 | 0
15Nov2007, 17:00 | 2.5
15Nov2007, 18:00 | 0
15Nov2007, 19:00 | 0.5
15Nov2007, 20:00 | 0
15Nov2007, 21:00 | 0
15Nov2007, 22:00 | 0
15Nov2007, 23:00 | 0

## Reservoir Sesan4
V(km3) | Z(m) | Z(m) | Qout(m3/s)
0 | 155 | 215.025 | 1823.6
0.47 | 160 | 215.05 | 3647.2
3.01 | 165 | 215.075 | 5470.8
7.88 | 170 | 215.1 | 7294.4
15.32 | 175 | 215.114 | 8738.8
28.35 | 180 | 215.128 | 10183.2
52.57 | 185 | 215.142 | 11627.6
95.87 | 190 | 215.155 | 13072
165.45 | 195 | 215.169 | 14572
270.61 | 200 | 215.183 | 16072
422.51 | 205 | 215.197 | 17572
629.14 | 210 | 215.211 | 19072
893.34 | 215 | 215.225 | 20318
1218.14 | 220 | 215.238 | 21564
1600.4 | 225 | 215.252 | 22810
2078.64 | 230 | 215.266 | 24056
|  | 215.28 | 25210
|  | 215.294 | 26364
|  | 215.308 | 27518
|  | 215.322 | 28672
|  | 215.335 | 29942
|  | 215.349 | 31212
|  | 215.363 | 32482
|  | 215.377 | 33752
|  | 215.391 | 34794
|  | 215.405 | 35836
|  | 215.418 | 36878
|  | 215.432 | 37920
|  | 215.446 | 39066
|  | 215.46 | 40212
|  | 215.474 | 41358
|  | 215.488 | 42504
|  | 215.502 | 43630
|  | 215.515 | 44756
|  | 215.529 | 45882
|  | 215.543 | 47008
|  | 215.557 | 48294
|  | 215.571 | 49580
|  | 215.585 | 50866
|  | 215.598 | 52152
|  | 215.612 | 53278
|  | 215.626 | 54404
|  | 215.64 | 55530
|  | 215.654 | 56656
|  | 215.668 | 57862
|  | 215.682 | 59068
|  | 215.695 | 60274
|  | 215.709 | 61480
|  | 215.723 | 62660
|  | 215.737 | 63840
|  | 215.751 | 65020
|  | 215.765 | 66200
|  | 215.778 | 67284
|  | 215.792 | 68368
|  | 215.806 | 69452
|  | 215.82 | 70536
|  | 215.834 | 71694
|  | 215.848 | 72852
|  | 215.862 | 74010
|  | 215.875 | 75168
|  | 215.889 | 76142
|  | 215.903 | 77116
|  | 215.917 | 78090
|  | 215.931 | 79064
|  | 215.945 | 86502
|  | 215.958 | 93940
|  | 215.972 | 101378
|  | 215.986 | 108816
|  | 216 | 121152
|  | 217 | 134328
|  | 218 | 148200
|  | 219 | 162352
|  | 220 | 175336

## Result
TIME (h) | Rainfall(mm) | Loss (mm) | Excess (mm) | Qf(m3/s)
10Nov2007, 00:00 | 3.5 | 3.15 | 0.35 | 100
10Nov2007, 01:00 | 1.5 | 1.35 | 0.15 | 133.8292
10Nov2007, 02:00 | 1.5 | 1.35 | 0.15 | 219.7445
10Nov2007, 03:00 | 4 | 3.6 | 0.4 | 362.109
10Nov2007, 04:00 | 3 | 2.7 | 0.3 | 608.3774
10Nov2007, 05:00 | 1 | 0.9 | 0.1 | 990.1638
10Nov2007, 06:00 | 3.5 | 3.15 | 0.35 | 1454.5095
10Nov2007, 07:00 | 1 | 0.9 | 0.1 | 1978.8618
10Nov2007, 08:00 | 0 | 0 | 0 | 2544.5608
10Nov2007, 09:00 | 3 | 2.7 | 0.3 | 3077.6388
10Nov2007, 10:00 | 0.5 | 0.45 | 0.05 | 3532.5876
10Nov2007, 11:00 | 3 | 2.6999 | 0.30014 | 3897.0567
10Nov2007, 12:00 | 2 | 1.7681 | 0.23185 | 4159.4478
10Nov2007, 13:00 | 2.5 | 2.1345 | 0.36549 | 4316.9344
10Nov2007, 14:00 | 4 | 3.2513 | 0.74868 | 4428.471
10Nov2007, 15:00 | 3.5 | 2.6913 | 0.80867 | 4601.5008
10Nov2007, 16:00 | 3.5 | 2.5591 | 0.94094 | 4898.2511
10Nov2007, 17:00 | 3 | 2.0955 | 0.90455 | 5384.7126
10Nov2007, 18:00 | 2.5 | 1.6813 | 0.81871 | 6160.2615
10Nov2007, 19:00 | 2 | 1.3047 | 0.69534 | 7231.2479
10Nov2007, 20:00 | 2 | 1.2703 | 0.72969 | 8544.9105
10Nov2007, 21:00 | 6 | 3.6179 | 2.3821 | 10023.0761
10Nov2007, 22:00 | 3.5 | 1.9863 | 1.5137 | 11683.9329
10Nov2007, 23:00 | 8 | 4.2319 | 3.7681 | 13502.2964
11Nov2007, 00:00 | 12 | 5.6481 | 6.3519 | 15658.3918
11Nov2007, 01:00 | 21 | 8.2729 | 12.7271 | 18723.0919
11Nov2007, 02:00 | 15 | 4.9308 | 10.0692 | 23839.0973
11Nov2007, 03:00 | 18 | 5.0876 | 12.9124 | 31683.7784
11Nov2007, 04:00 | 20.5 | 4.9226 | 15.5774 | 43022.4177
11Nov2007, 05:00 | 3.5 | 0.7627 | 2.7373 | 58987.664
11Nov2007, 06:00 | 13 | 2.6613 | 10.3387 | 78665.5908
11Nov2007, 07:00 | 16.5 | 3.033 | 13.467 | 100449.5162
11Nov2007, 08:00 | 11.5 | 1.9169 | 9.5831 | 123577.8779
11Nov2007, 09:00 | 4 | 0.63279 | 3.3672 | 146179.5751
11Nov2007, 10:00 | 9 | 1.3647 | 7.6353 | 165508.1546
11Nov2007, 11:00 | 14 | 1.9738 | 12.0262 | 181374.3487
11Nov2007, 12:00 | 22.5 | 2.8413 | 19.6587 | 194782.2055
11Nov2007, 13:00 | 4.5 | 0.52497 | 3.975 | 205885.6698
11Nov2007, 14:00 | 15 | 1.6575 | 13.3425 | 213473.5241
11Nov2007, 15:00 | 6 | 0.62593 | 5.3741 | 219489.5766
11Nov2007, 16:00 | 17 | 1.6695 | 15.3305 | 225753.7611
11Nov2007, 17:00 | 5.5 | 0.5096 | 4.9904 | 232301.1317
11Nov2007, 18:00 | 35.5 | 2.9781 | 32.5219 | 238011.0998
11Nov2007, 19:00 | 20 | 1.4724 | 18.5276 | 244997.7006
11Nov2007, 20:00 | 17.5 | 1.1858 | 16.3142 | 253672.9615
11Nov2007, 21:00 | 10.5 | 0.6701 | 9.8299 | 264571.6503
11Nov2007, 22:00 | 20 | 1.1987 | 18.8013 | 278430.8181
11Nov2007, 23:00 | 28.5 | 1.5519 | 26.9481 | 296398.8783
12Nov2007, 00:00 | 20.5 | 1.0169 | 19.4831 | 316662.5394
12Nov2007, 01:00 | 24 | 1.0983 | 22.9017 | 336164.2316
12Nov2007, 02:00 | 19.5 | 0.82699 | 18.673 | 354843.898
12Nov2007, 03:00 | 31.5 | 1.227 | 30.273 | 374959.0237
12Nov2007, 04:00 | 13 | 0.47108 | 12.5289 | 396942.2111
12Nov2007, 05:00 | 5.5 | 0.19358 | 5.3064 | 418830.8801
12Nov2007, 06:00 | 36 | 1.1897 | 34.8103 | 437575.4064
12Nov2007, 07:00 | 22 | 0.66697 | 21.333 | 453446.9715
12Nov2007, 08:00 | 8 | 0.23229 | 7.7677 | 466784.6798
12Nov2007, 09:00 | 16.5 | 0.46293 | 16.0371 | 475378.9758
12Nov2007, 10:00 | 3.5 | 0.095507 | 3.4045 | 480365.788
12Nov2007, 11:00 | 1.5 | 0.040652 | 1.4593 | 482896.5328
12Nov2007, 12:00 | 0.5 | 0.013514 | 0.48649 | 479839.358
12Nov2007, 13:00 | 0 | 0 | 0 | 467681.4731
12Nov2007, 14:00 | 0 | 0 | 0 | 447061.813
12Nov2007, 15:00 | 0 | 0 | 0 | 418781.6148
12Nov2007, 16:00 | 0 | 0 | 0 | 382967.6295
12Nov2007, 17:00 | 0 | 0 | 0 | 342685.1604
12Nov2007, 18:00 | 0 | 0 | 0 | 301836.5685
12Nov2007, 19:00 | 21 | 0.55136 | 20.4486 | 260621.1622
12Nov2007, 20:00 | 20.5 | 0.50936 | 19.9906 | 221882.6952
12Nov2007, 21:00 | 15.5 | 0.36755 | 15.1325 | 191711.5087
12Nov2007, 22:00 | 16.5 | 0.37572 | 16.1243 | 171360.5321
12Nov2007, 23:00 | 3 | 0.066664 | 2.9333 | 162228.5343
13Nov2007, 00:00 | 11 | 0.24026 | 10.7597 | 165939.7546
13Nov2007, 01:00 | 18 | 0.37954 | 17.6205 | 178605.7279
13Nov2007, 02:00 | 7.5 | 0.15337 | 7.3466 | 196160.5822
13Nov2007, 03:00 | 1.5 | 0.030348 | 1.4697 | 214569.3652
13Nov2007, 04:00 | 2.5 | 0.050341 | 2.4497 | 229843.86
13Nov2007, 05:00 | 3.5 | 0.069981 | 3.43 | 241156.1106
13Nov2007, 06:00 | 0 | 0 | 0 | 248164.8295
13Nov2007, 07:00 | 0 | 0 | 0 | 248955.5226
13Nov2007, 08:00 | 0.5 | 0.0099504 | 0.49005 | 241238.7261
13Nov2007, 09:00 | 3 | 0.059458 | 2.9405 | 226129.4437
13Nov2007, 10:00 | 0 | 0 | 0 | 207132.7752
13Nov2007, 11:00 | 4 | 0.078633 | 3.9214 | 185831.0148
13Nov2007, 12:00 | 1 | 0.019544 | 0.98046 | 164519.4913
13Nov2007, 13:00 | 1 | 0.019499 | 0.9805 | 145127.2524
13Nov2007, 14:00 | 0.5 | 0.0097324 | 0.49027 | 126960.718
13Nov2007, 15:00 | 0 | 0 | 0 | 110501.0805
13Nov2007, 16:00 | 2 | 0.038817 | 1.9612 | 97076.7905
13Nov2007, 17:00 | 7.5 | 0.14398 | 7.356 | 86022.5364
13Nov2007, 18:00 | 3 | 0.0569 | 2.9431 | 77274.956
13Nov2007, 19:00 | 0 | 0 | 0 | 70683.6422
13Nov2007, 20:00 | 2.5 | 0.047119 | 2.4529 | 65871.0161
13Nov2007, 21:00 | 2.5 | 0.046851 | 2.4531 | 62965.0866
13Nov2007, 22:00 | 2.5 | 0.046586 | 2.4534 | 61957.2205
13Nov2007, 23:00 | 0 | 0 | 0 | 61859.9874
14Nov2007, 00:00 | 0 | 0 | 0 | 61369.037
14Nov2007, 01:00 | 0 | 0 | 0 | 60369.792
14Nov2007, 02:00 | 4 | 0.073991 | 3.926 | 59144.1585
14Nov2007, 03:00 | 1.5 | 0.027575 | 1.4724 | 57514.4332
14Nov2007, 04:00 | 5.5 | 0.10032 | 5.3997 | 55286.1225
14Nov2007, 05:00 | 0.5 | 0.0090584 | 0.49094 | 53000.7215
14Nov2007, 06:00 | 0 | 0 | 0 | 50770.5489
14Nov2007, 07:00 | 0 | 0 | 0 | 49014.1652
14Nov2007, 08:00 | 0 | 0 | 0 | 48160.7819
14Nov2007, 09:00 | 0 | 0 | 0 | 47677.3185
14Nov2007, 10:00 | 0 | 0 | 0 | 46449.6156
14Nov2007, 11:00 | 0 | 0 | 0 | 44164.1211
14Nov2007, 12:00 | 0 | 0 | 0 | 40939.9699
14Nov2007, 13:00 | 0 | 0 | 0 | 37207.6033
14Nov2007, 14:00 | 0 | 0 | 0 | 33126.7049
14Nov2007, 15:00 | 0.5 | 0.0090482 | 0.49095 | 28765.0139
14Nov2007, 16:00 | 0 | 0 | 0 | 24407.6219
14Nov2007, 17:00 | 0 | 0 | 0 | 20252.739
14Nov2007, 18:00 | 1.5 | 0.027084 | 1.4729 | 16553.321
14Nov2007, 19:00 | 0 | 0 | 0 | 13855.0609
14Nov2007, 20:00 | 0 | 0 | 0 | 12083.3348
14Nov2007, 21:00 | 0.5 | 0.0090079 | 0.49099 | 10813.6407
14Nov2007, 22:00 | 0 | 0 | 0 | 10055.5624
14Nov2007, 23:00 | 0 | 0 | 0 | 9642.4651
15Nov2007, 00:00 | 0 | 0 | 0 | 9323.9753
15Nov2007, 01:00 | 0 | 0 | 0 | 8970.2669
15Nov2007, 02:00 | 2.5 | 0.044889 | 2.4551 | 8548.4789
15Nov2007, 03:00 | 0 | 0 | 0 | 8290.9006
15Nov2007, 04:00 | 0.5 | 0.0089479 | 0.49105 | 8112.8436
15Nov2007, 05:00 | 1.5 | 0.026784 | 1.4732 | 8072.9155
15Nov2007, 06:00 | 1.5 | 0.026695 | 1.4733 | 8492.4724
15Nov2007, 07:00 | 0 | 0 | 0 | 9439.7689
15Nov2007, 08:00 | 0 | 0 | 0 | 10571.3139
15Nov2007, 09:00 | 0.5 | 0.0088786 | 0.49112 | 11767.5298
15Nov2007, 10:00 | 0 | 0 | 0 | 12997.5918
15Nov2007, 11:00 | 0 | 0 | 0 | 14048.9599
15Nov2007, 12:00 | 0 | 0 | 0 | 14588.0911
15Nov2007, 13:00 | 1 | 0.017728 | 0.98227 | 14565.4672
15Nov2007, 14:00 | 0 | 0 | 0 | 14199.7798
15Nov2007, 15:00 | 0 | 0 | 0 | 13446.3355
15Nov2007, 16:00 | 0 | 0 | 0 | 12382.9732
15Nov2007, 17:00 | 2.5 | 0.044148 | 2.4559 | 11387.4821
15Nov2007, 18:00 | 0 | 0 | 0 | 10674.1733
15Nov2007, 19:00 | 0.5 | 0.0088005 | 0.4912 | 10125.6915
15Nov2007, 20:00 | 0 | 0 | 0 | 9838.273
15Nov2007, 21:00 | 0 | 0 | 0 | 9938.7895
15Nov2007, 22:00 | 0 | 0 | 0 | 10381.0211
15Nov2007, 23:00 | 0 | 0 | 0 | 10771.73