## Basing
AREA(km2) | 9326 | Dimensionless UHG (PRF 484)
LENGTH(KM) | 85.936 | T/TP | q/qp
SLOPE |  | 0 | 0
Q0(m3/s) | 100 | 0.1 | 0.03
DT(h) | 1 | 0.2 | 0.1
NTIME | 144 | 0.3 | 0.19
impervious(%) | 10 | 0.4 | 0.31
CN | 69 | 0.5 | 0.47
Tlag(h) | 8 | 0.6 | 0.66
|  | 0.7 | 0.82
|  | 0.8 | 0.93
|  | 0.9 | 0.99
|  | 1 | 1
|  | 1.1 | 0.99
|  | 1.2 | 0.93
|  | 1.3 | 0.86
|  | 1.4 | 0.78
|  | 1.5 | 0.68
|  | 1.6 | 0.56
|  | 1.7 | 0.46
|  | 1.8 | 0.39
|  | 1.9 | 0.33
|  | 2 | 0.28
|  | 2.2 | 0.207
|  | 2.4 | 0.147
|  | 2.6 | 0.107
|  | 2.8 | 0.077
|  | 3 | 0.055
|  | 3.2 | 0.04
|  | 3.4 | 0.029
|  | 3.6 | 0.021
|  | 3.8 | 0.015
|  | 4 | 0.011
|  | 4.5 | 0.005
|  | 5 | 0

## Rainfall
TIME (h) | Rainfall depth (mm)
10Nov2007, 00:00 | 3.5
10Nov2007, 01:00 | 1.5
10Nov2007, 02:00 | 1.5
10Nov2007, 03:00 | 4
10Nov2007, 04:00 | 3
10Nov2007, 05:00 | 1
10Nov2007, 06:00 | 3.5
10Nov2007, 07:00 | 1
10Nov2007, 08:00 | 0
10Nov2007, 09:00 | 3
10Nov2007, 10:00 | 0.5
10Nov2007, 11:00 | 3
10Nov2007, 12:00 | 2
10Nov2007, 13:00 | 2.5
10Nov2007, 14:00 | 4
10Nov2007, 15:00 | 3.5
10Nov2007, 16:00 | 3.5
10Nov2007, 17:00 | 3
10Nov2007, 18:00 | 2.5
10Nov2007, 19:00 | 2
10Nov2007, 20:00 | 2
10Nov2007, 21:00 | 6
10Nov2007, 22:00 | 3.5
10Nov2007, 23:00 | 8
11Nov2007, 00:00 | 12
11Nov2007, 01:00 | 21
11Nov2007, 02:00 | 15
11Nov2007, 03:00 | 18
11Nov2007, 04:00 | 20.5
11Nov2007, 05:00 | 3.5
11Nov2007, 06:00 | 13
11Nov2007, 07:00 | 16.5
11Nov2007, 08:00 | 11.5
11Nov2007, 09:00 | 4
11Nov2007, 10:00 | 9
11Nov2007, 11:00 | 14
11Nov2007, 12:00 | 22.5
11Nov2007, 13:00 | 4.5
11Nov2007, 14:00 | 15
11Nov2007, 15:00 | 6
11Nov2007, 16:00 | 17
11Nov2007, 17:00 | 5.5
11Nov2007, 18:00 | 35.5
11Nov2007, 19:00 | 20
11Nov2007, 20:00 | 17.5
11Nov2007, 21:00 | 10.5
11Nov2007, 22:00 | 20
11Nov2007, 23:00 | 28.5
12Nov2007, 00:00 | 20.5
12Nov2007, 01:00 | 24
12Nov2007, 02:00 | 19.5
12Nov2007, 03:00 | 31.5
12Nov2007, 04:00 | 13
12Nov2007, 05:00 | 5.5
12Nov2007, 06:00 | 36
12Nov2007, 07:00 | 22
12Nov2007, 08:00 | 8
12Nov2007, 09:00 | 16.5
12Nov2007, 10:00 | 3.5
12Nov2007, 11:00 | 1.5
12Nov2007, 12:00 | 0.5
12Nov2007, 13:00 | 0
12Nov2007, 14:00 | 0
12Nov2007, 15:00 | 0
12Nov2007, 16:00 | 0
12Nov2007, 17:00 | 0
12Nov2007, 18:00 | 0
12Nov2007, 19:00 | 21
12Nov2007, 20:00 | 20.5
12Nov2007, 21:00 | 15.5
12Nov2007, 22:00 | 16.5
12Nov2007, 23:00 | 3
13Nov2007, 00:00 | 11
13Nov2007, 01:00 | 18
13Nov2007, 02:00 | 7.5
13Nov2007, 03:00 | 1.5
13Nov2007, 04:00 | 2.5
13Nov2007, 05:00 | 3.5
13Nov2007, 06:00 | 0
13Nov2007, 07:00 | 0
13Nov2007, 08:00 | 0.5
13Nov2007, 09:00 | 3
13Nov2007, 10:00 | 0
13Nov2007, 11:00 | 4
13Nov2007, 12:00 | 1
13Nov2007, 13:00 | 1
13Nov2007, 14:00 | 0.5
13Nov2007, 15:00 | 0
13Nov2007, 16:00 | 2
13Nov2007, 17:00 | 7.5
13Nov2007, 18:00 | 3
13Nov2007, 19:00 | 0
13Nov2007, 20:00 | 2.5
13Nov2007, 21:00 | 2.5
13Nov2007, 22:00 | 2.5
13Nov2007, 23:00 | 0
14Nov2007, 00:00 | 0
14Nov2007, 01:00 | 0
14Nov2007, 02:00 | 4
14Nov2007, 03:00 | 1.5
14Nov2007, 04:00 | 5.5
14Nov2007, 05:00 | 0.5
14Nov2007, 06:00 | 0
14Nov2007, 07:00 | 0
14Nov2007, 08:00 | 0
14Nov2007, 09:00 | 0
14Nov2007, 10:00 | 0
14Nov2007, 11:00 | 0
14Nov2007, 12:00 | 0
14Nov2007, 13:00 | 0
14Nov2007, 14:00 | 0
14Nov2007, 15:00 | 0.5
14Nov2007, 16:00 | 0
14Nov2007, 17:00 | 0
14Nov2007, 18:00 | 1.5
14Nov2007, 19:00 | 0
14Nov2007, 20:00 | 0
14Nov2007, 21:00 | 0.5
14Nov2007, 22:00 | 0
14Nov2007, 23:00 | 0
15Nov2007, 00:00 | 0
15Nov2007, 01:00 | 0
15Nov2007, 02:00 | 2.5
15Nov2007, 03:00 | 0
15Nov2007, 04:00 | 0.5
15Nov2007, 05:00 | 1.5
15Nov2007, 06:00 | 1.5
15Nov2007, 07:00 | 0
15Nov2007, 08:00 | 0
15Nov2007, 09:00 | 0.5
15Nov2007, 10:00 | 0
15Nov2007, 11:00 | 0
15Nov2007, 12:00 | 0
15Nov2007, 13:00 | 1
15Nov2007, 14:00 | 0
15Nov2007, 15:00 | 0
15Nov2007, 16:00 | 0
15Nov2007, 17:00 | 2.5
15Nov2007, 18:00 | 0
15Nov2007, 19:00 | 0.5
15Nov2007, 20:00 | 0
15Nov2007, 21:00 | 0
15Nov2007, 22:00 | 0
15Nov2007, 23:00 | 0

## Reservoir Sesan4
V(million m3) | Z(m) | Z(m) | Qout(m3/s)
0 | 155 | 215.025 | 1823.6
0.47 | 160 | 215.05 | 3647.2
3.01 | 165 | 215.075 | 5470.8
7.88 | 170 | 215.1 | 7294.4
15.32 | 175 | 215.114 | 8738.8
28.35 | 180 | 215.128 | 10183.2
52.57 | 185 | 215.142 | 11627.6
95.87 | 190 | 215.155 | 13072
165.45 | 195 | 215.169 | 14572
270.61 | 200 | 215.183 | 16072
422.51 | 205 | 215.197 | 17572
629.14 | 210 | 215.211 | 19072
893.34 | 215 | 215.225 | 20318
1218.14 | 220 | 215.238 | 21564
1600.4 | 225 | 215.252 | 22810
2078.64 | 230 | 215.266 | 24056
|  | 215.28 | 25210
|  | 215.294 | 26364
|  | 215.308 | 27518
|  | 215.322 | 28672
|  | 215.335 | 29942
|  | 215.349 | 31212
|  | 215.363 | 32482
|  | 215.377 | 33752
|  | 215.391 | 34794
|  | 215.405 | 35836
|  | 215.418 | 36878
|  | 215.432 | 37920
|  | 215.446 | 39066
|  | 215.46 | 40212
|  | 215.474 | 41358
|  | 215.488 | 42504
|  | 215.502 | 43630
|  | 215.515 | 44756
|  | 215.529 | 45882
|  | 215.543 | 47008
|  | 215.557 | 48294
|  | 215.571 | 49580
|  | 215.585 | 50866
|  | 215.598 | 52152
|  | 215.612 | 53278
|  | 215.626 | 54404
|  | 215.64 | 55530
|  | 215.654 | 56656
|  | 215.668 | 57862
|  | 215.682 | 59068
|  | 215.695 | 60274
|  | 215.709 | 61480
|  | 215.723 | 62660
|  | 215.737 | 63840
|  | 215.751 | 65020
|  | 215.765 | 66200
|  | 215.778 | 67284
|  | 215.792 | 68368
|  | 215.806 | 69452
|  | 215.82 | 70536
|  | 215.834 | 71694
|  | 215.848 | 72852
|  | 215.862 | 74010
|  | 215.875 | 75168
|  | 215.889 | 76142
|  | 215.903 | 77116
|  | 215.917 | 78090
|  | 215.931 | 79064
|  | 215.945 | 86502
|  | 215.958 | 93940
|  | 215.972 | 101378
|  | 215.986 | 108816
|  | 216 | 121152
|  | 217 | 134328
|  | 218 | 148200
|  | 219 | 162352
|  | 220 | 175336

## Result_RUNOFF
| MODEL |  |  |  | HMS
TIME (h) | Rainfall(mm) | Loss (mm) | Excess (mm) | Qf(m3/s) | Rainfall(mm) | Loss (mm) | Excess (mm) | Qf(m3/s)
10Nov2007, 00:00 | 0 | 0 | 0 | 100 | 0 | 0 | 0 | 100
10Nov2007, 01:00 | 1.5 | 1.35 | 0.15 | 101.4498 | 1.5 | 1.35 | 0.15 | 101.4
10Nov2007, 02:00 | 1.5 | 1.35 | 0.15 | 105.9604 | 1.5 | 1.35 | 0.15 | 105.8
10Nov2007, 03:00 | 4 | 3.6 | 0.4 | 117.0555 | 4 | 3.6 | 0.4 | 116.6
10Nov2007, 04:00 | 3 | 2.7 | 0.3 | 138.0847 | 3 | 2.7 | 0.3 | 137.4
10Nov2007, 05:00 | 1 | 0.9 | 0.1 | 169.4371 | 1 | 0.9 | 0.1 | 168.7
10Nov2007, 06:00 | 3.5 | 3.15 | 0.35 | 212.4753 | 3.5 | 3.15 | 0.35 | 211.6
10Nov2007, 07:00 | 1 | 0.9 | 0.1 | 265.0515 | 1 | 0.9 | 0.1 | 264.8
10Nov2007, 08:00 | 0 | 0 | 0 | 318.3593 | 0 | 0 | 0 | 318.4
10Nov2007, 09:00 | 3 | 2.7 | 0.3 | 367.8479 | 3 | 2.7 | 0.3 | 368.2
10Nov2007, 10:00 | 0.5 | 0.45 | 0.05 | 410.6848 | 0.5 | 0.45 | 0.05 | 411.6
10Nov2007, 11:00 | 3 | 2.7 | 0.3 | 444.581 | 3 | 2.7 | 0.3 | 445.3
10Nov2007, 12:00 | 2 | 1.8 | 0.2 | 469.8858 | 2 | 1.79 | 0.21 | 470.7
10Nov2007, 13:00 | 2.5 | 2.2408 | 0.25916 | 489.8825 | 2.5 | 2.16 | 0.34 | 491.4
10Nov2007, 14:00 | 4 | 3.4289 | 0.57113 | 510.2556 | 4 | 3.27 | 0.73 | 514.6
10Nov2007, 15:00 | 3.5 | 2.8341 | 0.66588 | 536.6545 | 3.5 | 2.69 | 0.81 | 548.2
10Nov2007, 16:00 | 3.5 | 2.6913 | 0.80867 | 575.3363 | 3.5 | 2.54 | 0.96 | 598.4
10Nov2007, 17:00 | 3 | 2.2012 | 0.79879 | 635.1811 | 3 | 2.07 | 0.93 | 677.2
10Nov2007, 18:00 | 2.5 | 1.7645 | 0.73551 | 719.2293 | 2.5 | 1.66 | 0.84 | 786.6
10Nov2007, 19:00 | 2 | 1.3682 | 0.63178 | 825.184 | 2 | 1.28 | 0.72 | 921.6
10Nov2007, 20:00 | 2 | 1.3313 | 0.66865 | 948.3554 | 2 | 1.24 | 0.76 | 1075.2
10Nov2007, 21:00 | 6 | 3.7871 | 2.2129 | 1092.0811 | 6 | 3.52 | 2.48 | 1248.2
10Nov2007, 22:00 | 3.5 | 2.0763 | 1.4237 | 1254.8808 | 3.5 | 1.92 | 1.58 | 1439.6
10Nov2007, 23:00 | 8 | 4.4169 | 3.5831 | 1454.7571 | 8 | 4.07 | 3.93 | 1664.7
11Nov2007, 00:00 | 12 | 5.8806 | 6.1194 | 1746.123 | 12 | 5.38 | 6.62 | 1984.7
11Nov2007, 01:00 | 21 | 8.584 | 12.416 | 2240.5998 | 21 | 7.77 | 13.23 | 2515.9
11Nov2007, 02:00 | 15 | 5.0997 | 9.9003 | 3005.7737 | 15 | 4.57 | 10.43 | 3331.4
11Nov2007, 03:00 | 18 | 5.2489 | 12.7511 | 4117.4288 | 18 | 4.67 | 13.33 | 4507.2
11Nov2007, 04:00 | 20.5 | 5.0662 | 15.4338 | 5688.142 | 20.5 | 4.47 | 16.03 | 6163.6
11Nov2007, 05:00 | 3.5 | 0.78385 | 2.7161 | 7629.5298 | 3.5 | 0.69 | 2.81 | 8219.9
11Nov2007, 06:00 | 13 | 2.7328 | 10.2672 | 9786.0138 | 13 | 2.4 | 10.6 | 10480.3
11Nov2007, 07:00 | 16.5 | 3.1101 | 13.3899 | 12083.9167 | 16.5 | 2.71 | 13.79 | 12886.8
11Nov2007, 08:00 | 11.5 | 1.9632 | 9.5368 | 14338.0898 | 11.5 | 1.71 | 9.79 | 15230.8
11Nov2007, 09:00 | 4 | 0.6477 | 3.3523 | 16275.4679 | 4 | 0.56 | 3.44 | 17218.6
11Nov2007, 10:00 | 9 | 1.3962 | 7.6038 | 17875.5381 | 9 | 1.21 | 7.79 | 18843.4
11Nov2007, 11:00 | 14 | 2.0177 | 11.9823 | 19235.7201 | 14 | 1.74 | 12.26 | 20205
11Nov2007, 12:00 | 22.5 | 2.901 | 19.599 | 20370.1787 | 22.5 | 2.5 | 20 | 21321.5
11Nov2007, 13:00 | 4.5 | 0.53556 | 3.9644 | 21156.6715 | 4.5 | 0.46 | 4.04 | 22064.7
11Nov2007, 14:00 | 15 | 1.6901 | 13.3099 | 21786.0638 | 15 | 1.45 | 13.55 | 22631.9
11Nov2007, 15:00 | 6 | 0.63786 | 5.3621 | 22437.9248 | 6 | 0.55 | 5.45 | 23252.5
11Nov2007, 16:00 | 17 | 1.7004 | 15.2996 | 23115.59 | 17 | 1.45 | 15.55 | 23888
11Nov2007, 17:00 | 5.5 | 0.51875 | 4.9813 | 23706.7545 | 5.5 | 0.44 | 5.06 | 24437.6
11Nov2007, 18:00 | 35.5 | 3.029 | 32.471 | 24422.9353 | 35.5 | 2.58 | 32.92 | 25124.5
11Nov2007, 19:00 | 20 | 1.496 | 18.504 | 25306.4201 | 20 | 1.27 | 18.73 | 25969.5
11Nov2007, 20:00 | 17.5 | 1.204 | 16.296 | 26410.1819 | 17.5 | 1.02 | 16.48 | 27032.6
11Nov2007, 21:00 | 10.5 | 0.68006 | 9.8199 | 27808.1161 | 10.5 | 0.58 | 9.92 | 28388.5
11Nov2007, 22:00 | 20 | 1.216 | 18.784 | 29615.1441 | 20 | 1.03 | 18.97 | 30219.1
11Nov2007, 23:00 | 28.5 | 1.5732 | 26.9268 | 31650.1258 | 28.5 | 1.33 | 27.17 | 32241.5
12Nov2007, 00:00 | 20.5 | 1.0302 | 19.4698 | 33608.6089 | 20.5 | 0.87 | 19.63 | 34200
12Nov2007, 01:00 | 24 | 1.1121 | 22.8879 | 35484.0518 | 24 | 0.93 | 23.07 | 36041.8
12Nov2007, 02:00 | 19.5 | 0.837 | 18.663 | 37502.3638 | 19.5 | 0.7 | 18.8 | 38066.8
12Nov2007, 03:00 | 31.5 | 1.2412 | 30.2588 | 39706.8215 | 31.5 | 1.04 | 30.46 | 40253.7
12Nov2007, 04:00 | 13 | 0.47634 | 12.5237 | 41901.0786 | 13 | 0.4 | 12.6 | 42442.4
12Nov2007, 05:00 | 5.5 | 0.19571 | 5.3043 | 43780.7247 | 5.5 | 0.16 | 5.34 | 44316.5
12Nov2007, 06:00 | 36 | 1.2024 | 34.7976 | 45372.9596 | 36 | 1 | 35 | 45899.9
12Nov2007, 07:00 | 22 | 0.67378 | 21.3262 | 46711.8032 | 22 | 0.56 | 21.44 | 47217
12Nov2007, 08:00 | 8 | 0.23461 | 7.7654 | 47576.1818 | 8 | 0.2 | 7.8 | 48051.7
12Nov2007, 09:00 | 16.5 | 0.46748 | 16.0325 | 48079.5242 | 16.5 | 0.39 | 16.11 | 48523.8
12Nov2007, 10:00 | 3.5 | 0.096432 | 3.4036 | 48336.8619 | 3.5 | 0.08 | 3.42 | 48793.6
12Nov2007, 11:00 | 1.5 | 0.041044 | 1.459 | 48033.6775 | 1.5 | 0.03 | 1.47 | 48452.6
12Nov2007, 12:00 | 0.5 | 0.013644 | 0.48636 | 46821.4826 | 0.5 | 0.01 | 0.49 | 47214.1
12Nov2007, 13:00 | 0 | 0 | 0 | 44761.1699 | 0 | 0 | 0 | 45131.6
12Nov2007, 14:00 | 0 | 0 | 0 | 41933.0423 | 0 | 0 | 0 | 42274.3
12Nov2007, 15:00 | 0 | 0 | 0 | 38346.739 | 0 | 0 | 0 | 38659.7
12Nov2007, 16:00 | 0 | 0 | 0 | 34318.5633 | 0 | 0 | 0 | 34549.5
12Nov2007, 17:00 | 0 | 0 | 0 | 30232.7803 | 0 | 0 | 0 | 30442.4
12Nov2007, 18:00 | 0 | 0 | 0 | 26109.6336 | 0 | 0 | 0 | 26283.4
12Nov2007, 19:00 | 21 | 0.5566 | 20.4434 | 22247.46 | 21 | 0.46 | 20.54 | 22331.1
12Nov2007, 20:00 | 20.5 | 0.51406 | 19.9859 | 19232.1758 | 20.5 | 0.43 | 20.07 | 19275.5
12Nov2007, 21:00 | 15.5 | 0.37087 | 15.1291 | 17195.242 | 15.5 | 0.31 | 15.19 | 17224.4
12Nov2007, 22:00 | 16.5 | 0.37904 | 16.121 | 16283.2001 | 16.5 | 0.32 | 16.18 | 16285.8
12Nov2007, 23:00 | 3 | 0.067247 | 2.9328 | 16660.9697 | 3 | 0.06 | 2.94 | 16660.6
13Nov2007, 00:00 | 11 | 0.24234 | 10.7577 | 17929.0773 | 11 | 0.2 | 10.8 | 17961.1
13Nov2007, 01:00 | 18 | 0.38277 | 17.6172 | 19680.6455 | 18 | 0.32 | 17.68 | 19754.9
13Nov2007, 02:00 | 7.5 | 0.15465 | 7.3453 | 21510.5155 | 7.5 | 0.13 | 7.37 | 21617.3
13Nov2007, 03:00 | 1.5 | 0.0306 | 1.4694 | 23045.2151 | 1.5 | 0.03 | 1.47 | 23175.2
13Nov2007, 04:00 | 2.5 | 0.050759 | 2.4492 | 24174.5571 | 2.5 | 0.04 | 2.46 | 24322.3
13Nov2007, 05:00 | 3.5 | 0.070561 | 3.4294 | 24882.0288 | 3.5 | 0.06 | 3.44 | 25029.5
13Nov2007, 06:00 | 0 | 0 | 0 | 24955.656 | 0 | 0 | 0 | 25120.7
13Nov2007, 07:00 | 0 | 0 | 0 | 24189.3227 | 0 | 0 | 0 | 24346.7
13Nov2007, 08:00 | 0.5 | 0.010033 | 0.48997 | 22657.0521 | 0.5 | 0.01 | 0.49 | 22809.2
13Nov2007, 09:00 | 3 | 0.059949 | 2.9401 | 20755.4242 | 3 | 0.05 | 2.95 | 20888.2
13Nov2007, 10:00 | 0 | 0 | 0 | 18627.5695 | 0 | 0 | 0 | 18738.8
13Nov2007, 11:00 | 4 | 0.079278 | 3.9207 | 16506.4484 | 4 | 0.07 | 3.93 | 16585.8
13Nov2007, 12:00 | 1 | 0.019704 | 0.9803 | 14566.3781 | 1 | 0.02 | 0.98 | 14637.5
13Nov2007, 13:00 | 1 | 0.019658 | 0.98034 | 12739.3815 | 1 | 0.02 | 0.98 | 12806.5
13Nov2007, 14:00 | 0.5 | 0.0098119 | 0.49019 | 11092.5927 | 0.5 | 0.01 | 0.49 | 11134.8
13Nov2007, 15:00 | 0 | 0 | 0 | 9747.7807 | 0 | 0 | 0 | 9789.4
13Nov2007, 16:00 | 2 | 0.039133 | 1.9609 | 8646.1939 | 2 | 0.03 | 1.97 | 8697.2
13Nov2007, 17:00 | 7.5 | 0.14515 | 7.3549 | 7763.2004 | 7.5 | 0.12 | 7.38 | 7815.9
13Nov2007, 18:00 | 3 | 0.057358 | 2.9426 | 7114.3495 | 3 | 0.05 | 2.95 | 7147.8
13Nov2007, 19:00 | 0 | 0 | 0 | 6647.7907 | 0 | 0 | 0 | 6670
13Nov2007, 20:00 | 2.5 | 0.047498 | 2.4525 | 6339.9954 | 2.5 | 0.04 | 2.46 | 6377.3
13Nov2007, 21:00 | 2.5 | 0.047227 | 2.4528 | 6237.4046 | 2.5 | 0.04 | 2.46 | 6284.1
13Nov2007, 22:00 | 2.5 | 0.046958 | 2.453 | 6238.5833 | 2.5 | 0.04 | 2.46 | 6279.8
13Nov2007, 23:00 | 0 | 0 | 0 | 6192.3165 | 0 | 0 | 0 | 6241.5
14Nov2007, 00:00 | 0 | 0 | 0 | 6106.0135 | 0 | 0 | 0 | 6141.6
14Nov2007, 01:00 | 0 | 0 | 0 | 5992.2787 | 0 | 0 | 0 | 6022.9
14Nov2007, 02:00 | 4 | 0.07458 | 3.9254 | 5835.5393 | 4 | 0.06 | 3.94 | 5860.1
14Nov2007, 03:00 | 1.5 | 0.027794 | 1.4722 | 5616.3417 | 1.5 | 0.02 | 1.48 | 5635.5
14Nov2007, 04:00 | 5.5 | 0.10111 | 5.3989 | 5388.8256 | 5.5 | 0.08 | 5.42 | 5402.2
14Nov2007, 05:00 | 0.5 | 0.0091297 | 0.49087 | 5166.178 | 0.5 | 0.01 | 0.49 | 5175.3
14Nov2007, 06:00 | 0 | 0 | 0 | 4990.6403 | 0 | 0 | 0 | 4990.3
14Nov2007, 07:00 | 0 | 0 | 0 | 4905.3228 | 0 | 0 | 0 | 4905.2
14Nov2007, 08:00 | 0 | 0 | 0 | 4856.9909 | 0 | 0 | 0 | 4871.4
14Nov2007, 09:00 | 0 | 0 | 0 | 4715.0347 | 0 | 0 | 0 | 4749.6
14Nov2007, 10:00 | 0 | 0 | 0 | 4473.2327 | 0 | 0 | 0 | 4521.9
14Nov2007, 11:00 | 0 | 0 | 0 | 4147.5081 | 0 | 0 | 0 | 4196.1
14Nov2007, 12:00 | 0 | 0 | 0 | 3774.0989 | 0 | 0 | 0 | 3821.7
14Nov2007, 13:00 | 0 | 0 | 0 | 3379.8177 | 0 | 0 | 0 | 3410.2
14Nov2007, 14:00 | 0 | 0 | 0 | 2945.4675 | 0 | 0 | 0 | 2972.2
14Nov2007, 15:00 | 0.5 | 0.0091195 | 0.49088 | 2503.2749 | 0.5 | 0.01 | 0.49 | 2531.6
14Nov2007, 16:00 | 0 | 0 | 0 | 2091.517 | 0 | 0 | 0 | 2114.9
14Nov2007, 17:00 | 0 | 0 | 0 | 1730.2344 | 0 | 0 | 0 | 1739.8
14Nov2007, 18:00 | 1.5 | 0.027297 | 1.4727 | 1466.6885 | 1.5 | 0.02 | 1.48 | 1472
14Nov2007, 19:00 | 0 | 0 | 0 | 1291.7095 | 0 | 0 | 0 | 1296.1
14Nov2007, 20:00 | 0 | 0 | 0 | 1167.7185 | 0 | 0 | 0 | 1169.6
14Nov2007, 21:00 | 0.5 | 0.0090787 | 0.49092 | 1093.6981 | 0.5 | 0.01 | 0.49 | 1090.8
14Nov2007, 22:00 | 0 | 0 | 0 | 1053.1842 | 0 | 0 | 0 | 1052.3
14Nov2007, 23:00 | 0 | 0 | 0 | 1019.1696 | 0 | 0 | 0 | 1021.5
15Nov2007, 00:00 | 0 | 0 | 0 | 984.7253 | 0 | 0 | 0 | 986.8
15Nov2007, 01:00 | 0 | 0 | 0 | 939.7897 | 0 | 0 | 0 | 946.9
15Nov2007, 02:00 | 2.5 | 0.045241 | 2.4548 | 915.0226 | 2.5 | 0.04 | 2.46 | 919.7
15Nov2007, 03:00 | 0 | 0 | 0 | 898.0091 | 0 | 0 | 0 | 901.9
15Nov2007, 04:00 | 0.5 | 0.009018 | 0.49098 | 895.1356 | 0.5 | 0.01 | 0.49 | 894.5
15Nov2007, 05:00 | 1.5 | 0.026994 | 1.473 | 938.27 | 1.5 | 0.02 | 1.48 | 937
15Nov2007, 06:00 | 1.5 | 0.026903 | 1.4731 | 1031.6702 | 1.5 | 0.02 | 1.48 | 1034.7
15Nov2007, 07:00 | 0 | 0 | 0 | 1138.6871 | 0 | 0 | 0 | 1146.3
15Nov2007, 08:00 | 0 | 0 | 0 | 1258.0936 | 0 | 0 | 0 | 1268.8
15Nov2007, 09:00 | 0.5 | 0.0089479 | 0.49105 | 1384.3738 | 0.5 | 0.01 | 0.49 | 1393.9
15Nov2007, 10:00 | 0 | 0 | 0 | 1490.2193 | 0 | 0 | 0 | 1502.2
15Nov2007, 11:00 | 0 | 0 | 0 | 1544.256 | 0 | 0 | 0 | 1555.7
15Nov2007, 12:00 | 0 | 0 | 0 | 1541.401 | 0 | 0 | 0 | 1553.8
15Nov2007, 13:00 | 1 | 0.017866 | 0.98213 | 1506.8133 | 1 | 0.01 | 0.99 | 1517.2
15Nov2007, 14:00 | 0 | 0 | 0 | 1433.1262 | 0 | 0 | 0 | 1440
15Nov2007, 15:00 | 0 | 0 | 0 | 1327.7931 | 0 | 0 | 0 | 1329.9
15Nov2007, 16:00 | 0 | 0 | 0 | 1224.8989 | 0 | 0 | 0 | 1230.6
15Nov2007, 17:00 | 2.5 | 0.044492 | 2.4555 | 1153.2489 | 2.5 | 0.04 | 2.46 | 1159.6
15Nov2007, 18:00 | 0 | 0 | 0 | 1094.7846 | 0 | 0 | 0 | 1103.7
15Nov2007, 19:00 | 0.5 | 0.0088688 | 0.49113 | 1068.4845 | 0.5 | 0.01 | 0.49 | 1071.5
15Nov2007, 20:00 | 0 | 0 | 0 | 1081.0386 | 0 | 0 | 0 | 1084.1
15Nov2007, 21:00 | 0 | 0 | 0 | 1127.0347 | 0 | 0 | 0 | 1131
15Nov2007, 22:00 | 0 | 0 | 0 | 1166.9569 | 0 | 0 | 0 | 1169
15Nov2007, 23:00 | 0 | 0 | 0 | 1179.8999 | 0 | 0 | 0 | 1184.7

## Result_RESERVOIR
| MODEL |  |  |  | HMS
TIME (h) | Qin(m3/s) | Qout(m3/s) | V(million m3) | Z(m) | Qin(m3/s) | Qout(m3/s) | V(million m3) | Z(m)
10Nov2007, 00:00 | 100 | 0 | 629.14 | 210 | 100 | 0 | 629.14 | 210
10Nov2007, 01:00 | 101.4498 | 0 | 629.5026 | 210.0069 | 101.3556 | 0 | 629.5024 | 210.0069
10Nov2007, 02:00 | 105.9604 | 0 | 629.8759 | 210.0139 | 105.7948 | 0 | 629.8753 | 210.0139
10Nov2007, 03:00 | 117.0555 | 0 | 630.2774 | 210.0215 | 116.5807 | 0 | 630.2756 | 210.0215
10Nov2007, 04:00 | 138.0847 | 0 | 630.7366 | 210.0302 | 137.4075 | 0 | 630.7328 | 210.0301
10Nov2007, 05:00 | 169.4371 | 0 | 631.2902 | 210.0407 | 168.7096 | 0 | 631.2838 | 210.0406
10Nov2007, 06:00 | 212.4753 | 0 | 631.9776 | 210.0537 | 211.6068 | 0 | 631.9683 | 210.0535
10Nov2007, 07:00 | 265.0515 | 0 | 632.8372 | 210.07 | 264.7544 | 0 | 632.8258 | 210.0697
10Nov2007, 08:00 | 318.3593 | 0 | 633.8873 | 210.0898 | 318.4211 | 0 | 633.8755 | 210.0896
10Nov2007, 09:00 | 367.8479 | 0 | 635.1225 | 210.1132 | 368.1808 | 0 | 635.1114 | 210.113
10Nov2007, 10:00 | 410.6848 | 0 | 636.5238 | 210.1397 | 411.5748 | 0 | 636.515 | 210.1396
10Nov2007, 11:00 | 444.581 | 0 | 638.0633 | 210.1689 | 445.2578 | 0 | 638.0573 | 210.1688
10Nov2007, 12:00 | 469.8858 | 0 | 639.7093 | 210.2 | 470.6542 | 0 | 639.7059 | 210.2
10Nov2007, 13:00 | 489.8825 | 0 | 641.4369 | 210.2327 | 491.351 | 0 | 641.4375 | 210.2327
10Nov2007, 14:00 | 510.2556 | 0 | 643.2372 | 210.2668 | 514.6364 | 0 | 643.2483 | 210.267
10Nov2007, 15:00 | 536.6545 | 0 | 645.1216 | 210.3025 | 548.1936 | 0 | 645.1614 | 210.3032
10Nov2007, 16:00 | 575.3363 | 0 | 647.1232 | 210.3403 | 598.3672 | 0 | 647.2252 | 210.3423
10Nov2007, 17:00 | 635.1811 | 0 | 649.3021 | 210.3816 | 677.1663 | 0 | 649.5211 | 210.3857
10Nov2007, 18:00 | 719.2293 | 0 | 651.7401 | 210.4277 | 786.5571 | 0 | 652.1558 | 210.4356
10Nov2007, 19:00 | 825.184 | 0 | 654.52 | 210.4803 | 921.6044 | 0 | 655.2305 | 210.4938
10Nov2007, 20:00 | 948.3554 | 0 | 657.7124 | 210.5407 | 1075.207 | 0 | 658.8248 | 210.5618
10Nov2007, 21:00 | 1092.0811 | 0 | 661.3852 | 210.6102 | 1248.2044 | 0 | 663.0069 | 210.6409
10Nov2007, 22:00 | 1254.8808 | 0 | 665.6097 | 210.6902 | 1439.6239 | 0 | 667.845 | 210.7325
10Nov2007, 23:00 | 1454.7571 | 0 | 670.4871 | 210.7825 | 1664.7206 | 0 | 673.4329 | 210.8382
11Nov2007, 00:00 | 1746.123 | 0 | 676.2486 | 210.8915 | 1984.7207 | 0 | 680.0018 | 210.9626
11Nov2007, 01:00 | 2240.5998 | 0 | 683.4247 | 211.0273 | 2515.9442 | 0 | 688.103 | 211.1159
11Nov2007, 02:00 | 3005.7737 | 0 | 692.8682 | 211.2061 | 3331.3533 | 0 | 698.6282 | 211.3151
11Nov2007, 03:00 | 4117.4288 | 0 | 705.69 | 211.4487 | 4507.1869 | 0 | 712.7375 | 211.5821
11Nov2007, 04:00 | 5688.142 | 0 | 723.34 | 211.7827 | 6163.6264 | 0 | 731.945 | 211.9456
11Nov2007, 05:00 | 7629.5298 | 0 | 747.3118 | 212.2364 | 8219.921 | 0 | 757.8354 | 212.4356
11Nov2007, 06:00 | 9786.0138 | 0 | 778.6598 | 212.8297 | 10480.2871 | 0 | 791.4958 | 213.0726
11Nov2007, 07:00 | 12083.9167 | 0 | 818.0257 | 213.5747 | 12886.7691 | 0 | 833.5565 | 213.8686
11Nov2007, 08:00 | 14338.0898 | 0 | 865.5853 | 214.4747 | 15230.7597 | 0 | 884.168 | 214.8264
11Nov2007, 09:00 | 16275.4679 | 22188.1959 | 909.2603 | 215.2451 | 17218.6004 | 16093.3721 | 905.2406 | 215.1832
11Nov2007, 10:00 | 17875.5381 | 12507.8466 | 903.0787 | 215.1499 | 18843.3842 | 18039.2308 | 906.4206 | 215.2014
11Nov2007, 11:00 | 19235.7201 | 23726.999 | 910.3797 | 215.2623 | 20205.0432 | 19499.9231 | 907.359 | 215.2158
11Nov2007, 12:00 | 20370.1787 | 16352.7884 | 905.3977 | 215.1856 | 21321.4557 | 21318.0933 | 908.6342 | 215.2354
11Nov2007, 13:00 | 21156.6715 | 24460.1051 | 910.9382 | 215.2709 | 22064.6688 | 21856.7822 | 909.0145 | 215.2413
11Nov2007, 14:00 | 21786.0638 | 18956.627 | 906.9764 | 215.2099 | 22631.9442 | 22556.3263 | 909.5248 | 215.2491
11Nov2007, 15:00 | 22437.9248 | 24710.7158 | 911.1356 | 215.2739 | 23252.5171 | 23105.4666 | 909.9256 | 215.2553
11Nov2007, 16:00 | 23115.59 | 21156.8865 | 908.5244 | 215.2338 | 23888.0033 | 23766.7592 | 910.4086 | 215.2628
11Nov2007, 17:00 | 23706.7545 | 25242.4875 | 911.5546 | 215.2804 | 24437.5824 | 24324.1438 | 910.831 | 215.2693
11Nov2007, 18:00 | 24422.9353 | 23098.6816 | 909.9205 | 215.2552 | 25124.5427 | 24959.821 | 911.3317 | 215.277
11Nov2007, 19:00 | 25306.4201 | 26279.187 | 912.3716 | 215.293 | 25969.4803 | 25776.5464 | 911.9754 | 215.2869
11Nov2007, 20:00 | 26410.1819 | 25523.1826 | 911.7756 | 215.2838 | 27032.6215 | 26784.3028 | 912.7697 | 215.2991
11Nov2007, 21:00 | 27808.1161 | 28372.0095 | 914.0209 | 215.3184 | 28388.4624 | 28072.7216 | 913.785 | 215.3147
11Nov2007, 22:00 | 29615.1441 | 29000.7839 | 914.4758 | 215.3254 | 30219.0943 | 29840.5971 | 915.0346 | 215.334
11Nov2007, 23:00 | 31650.1258 | 32006.6092 | 916.5802 | 215.3578 | 32241.5265 | 31831.1472 | 916.4546 | 215.3558
12Nov2007, 00:00 | 33608.6089 | 33151.3046 | 917.3998 | 215.3704 | 34200.0222 | 33815.5399 | 917.8853 | 215.3778
12Nov2007, 01:00 | 35484.0518 | 35601.722 | 919.4445 | 215.4019 | 36041.7972 | 35573.7231 | 919.4199 | 215.4015
12Nov2007, 02:00 | 37502.3638 | 37175.405 | 920.753 | 215.422 | 38066.7686 | 37592.1168 | 921.1168 | 215.4276
12Nov2007, 03:00 | 39706.8215 | 39728.9369 | 922.8384 | 215.4541 | 40253.7454 | 39758.7696 | 922.8622 | 215.4545
12Nov2007, 04:00 | 41901.0786 | 41656.4798 | 924.368 | 215.4776 | 42442.3778 | 41964.7941 | 924.6128 | 215.4814
12Nov2007, 05:00 | 43780.7247 | 43780.7901 | 926.0631 | 215.5037 | 44316.5244 | 43927.3796 | 926.1729 | 215.5054
12Nov2007, 06:00 | 45372.9596 | 45212.7174 | 927.1634 | 215.5207 | 45899.855 | 45575.7222 | 927.4568 | 215.5252
12Nov2007, 07:00 | 46711.8032 | 46693.3981 | 928.3593 | 215.5391 | 47216.9601 | 46932.4871 | 928.5523 | 215.5421
12Nov2007, 08:00 | 47576.1818 | 47519.4646 | 928.975 | 215.5486 | 48051.7026 | 47937.0916 | 929.2706 | 215.5531
12Nov2007, 09:00 | 48079.5242 | 48087.8691 | 929.377 | 215.5548 | 48523.7798 | 48440.5337 | 929.6267 | 215.5586
12Nov2007, 10:00 | 48336.8619 | 48309.6446 | 929.5338 | 215.5572 | 48793.6051 | 48753.8306 | 929.8482 | 215.562
12Nov2007, 11:00 | 48033.6775 | 48080.4063 | 929.3717 | 215.5547 | 48452.5546 | 48566.06 | 929.7155 | 215.56
12Nov2007, 12:00 | 46821.4826 | 46888.2077 | 928.5165 | 215.5415 | 47214.1468 | 47514.0591 | 928.9713 | 215.5485
12Nov2007, 13:00 | 44761.1699 | 44930.6371 | 926.9353 | 215.5172 | 45131.5784 | 45642.9148 | 927.5111 | 215.526
12Nov2007, 14:00 | 41933.0423 | 42088.5386 | 924.7106 | 215.4829 | 42274.349 | 42939.8478 | 925.3927 | 215.4934
12Nov2007, 15:00 | 38346.739 | 38594.5473 | 921.9378 | 215.4402 | 38659.6937 | 39509.8631 | 922.6645 | 215.4514
12Nov2007, 16:00 | 34318.5633 | 34619.0781 | 918.5864 | 215.3886 | 34549.5427 | 36611.4064 | 920.2772 | 215.4147
12Nov2007, 17:00 | 30232.7803 | 30329.0487 | 915.3786 | 215.3393 | 30442.4044 | 32484.4275 | 916.9226 | 215.363
12Nov2007, 18:00 | 26109.6336 | 26423.3849 | 912.4848 | 215.2947 | 26283.3649 | 28327.4678 | 913.9859 | 215.3178
12Nov2007, 19:00 | 22247.46 | 22338.3236 | 909.3654 | 215.2467 | 22331.0862 | 24287.5411 | 910.8022 | 215.2688
12Nov2007, 20:00 | 19232.1758 | 19399.0623 | 907.2851 | 215.2147 | 19275.5029 | 20806.327 | 908.2874 | 215.2301
12Nov2007, 21:00 | 17195.242 | 17153.8007 | 905.8835 | 215.1931 | 17224.385 | 18241.8077 | 906.5434 | 215.2032
12Nov2007, 22:00 | 16283.2001 | 16367.2062 | 905.4066 | 215.1858 | 16285.8243 | 16811.5352 | 905.6762 | 215.1899
12Nov2007, 23:00 | 16660.9697 | 16566.1926 | 905.5273 | 215.1876 | 16660.6482 | 16305.4828 | 905.3692 | 215.1852
13Nov2007, 00:00 | 17929.0773 | 17949.0166 | 906.3657 | 215.2005 | 17961.1371 | 17809.5136 | 906.2814 | 215.1992
13Nov2007, 01:00 | 19680.6455 | 19539.4239 | 907.3878 | 215.2163 | 19754.8809 | 19363.3082 | 907.2592 | 215.2143
13Nov2007, 02:00 | 21510.5155 | 21498.068 | 908.7559 | 215.2373 | 21617.3485 | 21265.0032 | 908.5983 | 215.2349
13Nov2007, 03:00 | 23045.2151 | 22925.6715 | 909.7944 | 215.2533 | 23175.1994 | 22881.1334 | 909.7618 | 215.2528
13Nov2007, 04:00 | 24174.5571 | 24171.6065 | 910.7105 | 215.2674 | 24322.2849 | 24114.2229 | 910.6656 | 215.2667
13Nov2007, 05:00 | 24882.0288 | 24812.3215 | 911.2154 | 215.2752 | 25029.4934 | 24895.6275 | 911.2811 | 215.2762
13Nov2007, 06:00 | 24955.656 | 25003.6671 | 911.3662 | 215.2775 | 25120.704 | 25145.3127 | 911.4778 | 215.2792
13Nov2007, 07:00 | 24189.3227 | 24229.1546 | 910.7558 | 215.2681 | 24346.691 | 24572.668 | 911.0267 | 215.2723
13Nov2007, 08:00 | 22657.0521 | 22755.3125 | 909.6699 | 215.2514 | 22809.2223 | 23169.1427 | 909.9721 | 215.256
13Nov2007, 09:00 | 20755.4242 | 20814.3191 | 908.2923 | 215.2302 | 20888.2008 | 21284.282 | 908.6113 | 215.2351
13Nov2007, 10:00 | 18627.5695 | 18721.7505 | 906.8341 | 215.2077 | 18738.8484 | 19171.6876 | 907.1193 | 215.2121
13Nov2007, 11:00 | 16506.4484 | 16530.8328 | 905.5058 | 215.1873 | 16585.8235 | 17718.152 | 906.2261 | 215.1984
13Nov2007, 12:00 | 14566.3781 | 14644.0982 | 904.3619 | 215.1697 | 14637.4999 | 15602.7037 | 904.9432 | 215.1786
13Nov2007, 13:00 | 12739.3815 | 12758.318 | 903.2254 | 215.1522 | 12806.5089 | 13713.948 | 903.7981 | 215.161
13Nov2007, 14:00 | 11092.5927 | 11162.8348 | 902.2716 | 215.1375 | 11134.8319 | 11964.4721 | 902.7612 | 215.145
13Nov2007, 15:00 | 9747.7807 | 9762.6676 | 901.3901 | 215.1239 | 9789.4432 | 10454.5273 | 901.826 | 215.1306
13Nov2007, 16:00 | 8646.1939 | 8696.1495 | 900.7186 | 215.1136 | 8697.1601 | 9237.3621 | 901.0594 | 215.1188
13Nov2007, 17:00 | 7763.2004 | 7769.579 | 900.1352 | 215.1046 | 7815.9398 | 8251.7651 | 900.4389 | 215.1093
13Nov2007, 18:00 | 7114.3495 | 7168.4431 | 899.7238 | 215.0983 | 7147.8301 | 7478.1243 | 899.952 | 215.1018
13Nov2007, 19:00 | 6647.7907 | 6669.8415 | 899.2798 | 215.0914 | 6669.9913 | 6909.0616 | 899.4931 | 215.0947
13Nov2007, 20:00 | 6339.9954 | 6364.5623 | 899.0079 | 215.0873 | 6377.256 | 6393.401 | 899.0337 | 215.0876
13Nov2007, 21:00 | 6237.4046 | 6232.9365 | 898.8907 | 215.0854 | 6284.1189 | 6309.4992 | 898.959 | 215.0865
13Nov2007, 22:00 | 6238.5833 | 6241.7098 | 898.8985 | 215.0856 | 6279.7725 | 6272.6365 | 898.9261 | 215.086
13Nov2007, 23:00 | 6192.3165 | 6196.1485 | 898.858 | 215.0849 | 6241.4896 | 6256.5748 | 898.9118 | 215.0858
14Nov2007, 00:00 | 6106.0135 | 6114.6308 | 898.7854 | 215.0838 | 6141.5791 | 6169.5599 | 898.8343 | 215.0846
14Nov2007, 01:00 | 5992.2787 | 6001.0128 | 898.6842 | 215.0823 | 6022.8677 | 6052.7161 | 898.7302 | 215.083
14Nov2007, 02:00 | 5835.5393 | 5849.8849 | 898.5496 | 215.0802 | 5860.1009 | 5903.9039 | 898.5976 | 215.0809
14Nov2007, 03:00 | 5616.3417 | 5634.8375 | 898.3581 | 215.0772 | 5635.5453 | 5695.0902 | 898.4116 | 215.0781
14Nov2007, 04:00 | 5388.8256 | 5405.3723 | 898.1537 | 215.0741 | 5402.2364 | 5459.359 | 898.2016 | 215.0748
14Nov2007, 05:00 | 5166.178 | 5183.5122 | 897.9561 | 215.0711 | 5175.2853 | 5231.0772 | 897.9984 | 215.0717
14Nov2007, 06:00 | 4990.6403 | 5001.1542 | 897.7937 | 215.0686 | 4990.2984 | 5032.6527 | 897.8217 | 215.069
14Nov2007, 07:00 | 4905.3228 | 4908.8967 | 897.7116 | 215.0673 | 4905.1911 | 4919.0352 | 897.7205 | 215.0674
14Nov2007, 08:00 | 4856.9909 | 4860.7665 | 897.6687 | 215.0666 | 4871.3689 | 4877.8809 | 897.6839 | 215.0669
14Nov2007, 09:00 | 4715.0347 | 4731.067 | 897.5532 | 215.0649 | 4749.6497 | 4787.7292 | 897.6036 | 215.0656
14Nov2007, 10:00 | 4473.2327 | 4493.4839 | 897.3416 | 215.0616 | 4521.9444 | 4584.4077 | 897.4226 | 215.0628
14Nov2007, 11:00 | 4147.5081 | 4175.7762 | 897.0587 | 215.0572 | 4196.1386 | 4282.8379 | 897.1541 | 215.0587
14Nov2007, 12:00 | 3774.0989 | 3802.7913 | 896.7265 | 215.0521 | 3821.7246 | 3916.3155 | 896.8278 | 215.0537
14Nov2007, 13:00 | 3379.8177 | 3410.9629 | 896.3776 | 215.0468 | 3410.1721 | 3615.9565 | 896.5604 | 215.0496
14Nov2007, 14:00 | 2945.4675 | 2980.1184 | 895.9939 | 215.0409 | 2972.1688 | 3190.9364 | 896.1817 | 215.0437
14Nov2007, 15:00 | 2503.2749 | 2536.3877 | 895.5987 | 215.0348 | 2531.564 | 2754.452 | 895.7929 | 215.0378
14Nov2007, 16:00 | 2091.517 | 2121.7279 | 895.2295 | 215.0291 | 2114.9144 | 2327.5909 | 895.4126 | 215.0319
14Nov2007, 17:00 | 1730.2344 | 1824.4853 | 894.9647 | 215.025 | 1739.7864 | 1925.5717 | 895.0544 | 215.0264
14Nov2007, 18:00 | 1466.6885 | 0 | 894.9645 | 215.025 | 1471.9927 | 1823.7281 | 894.9637 | 215.025
14Nov2007, 19:00 | 1291.7095 | 2634.6234 | 895.6863 | 215.0361 | 1296.146 | 1823.6186 | 894.9636 | 215.025
14Nov2007, 20:00 | 1167.7185 | 0 | 894.7013 | 215.021 | 1169.6424 | 2122.5505 | 895.2299 | 215.0291
14Nov2007, 21:00 | 1093.6981 | 2195.4265 | 895.2952 | 215.0301 | 1090.7801 | 0 | 894.9636 | 215.025
14Nov2007, 22:00 | 1053.1842 | 0 | 894.8841 | 215.0238 | 1052.3207 | 2037.3057 | 895.154 | 215.0279
14Nov2007, 23:00 | 1019.1696 | 2038.0623 | 895.155 | 215.0279 | 1021.5296 | 1883.3497 | 895.0168 | 215.0258
15Nov2007, 00:00 | 984.7253 | 0 | 894.9054 | 215.0241 | 986.8438 | 0 | 894.9636 | 215.025
15Nov2007, 01:00 | 939.7897 | 1910.695 | 895.0416 | 215.0262 | 946.8876 | 1897.2697 | 895.0292 | 215.026
15Nov2007, 02:00 | 915.0226 | 0 | 894.8654 | 215.0235 | 919.6927 | 0 | 894.9636 | 215.025
15Nov2007, 03:00 | 898.0091 | 1823.6135 | 894.964 | 215.025 | 901.8858 | 1823.6406 | 894.9636 | 215.025
15Nov2007, 04:00 | 895.1356 | 0 | 894.9083 | 215.0241 | 894.4528 | 1823.6059 | 894.9636 | 215.025
15Nov2007, 05:00 | 938.27 | 1832.0874 | 894.9716 | 215.0251 | 937.0027 | 1827.2121 | 894.9668 | 215.025
15Nov2007, 06:00 | 1031.6702 | 0 | 894.9635 | 215.025 | 1034.6806 | 1857.3985 | 894.9937 | 215.0255
15Nov2007, 07:00 | 1138.6871 | 2124.469 | 895.232 | 215.0291 | 1146.2642 | 1960.265 | 895.0854 | 215.0269
15Nov2007, 08:00 | 1258.0936 | 0 | 894.9641 | 215.025 | 1268.8163 | 2039.4716 | 895.1559 | 215.028
15Nov2007, 09:00 | 1384.3738 | 2533.9854 | 895.5967 | 215.0347 | 1393.861 | 1823.7091 | 894.9637 | 215.025
15Nov2007, 10:00 | 1490.2193 | 0 | 894.9641 | 215.025 | 1502.1544 | 1823.6004 | 894.9636 | 215.025
15Nov2007, 11:00 | 1544.256 | 2874.0633 | 895.8996 | 215.0394 | 1555.713 | 1823.6251 | 894.9636 | 215.025
15Nov2007, 12:00 | 1541.401 | 0 | 894.9636 | 215.025 | 1553.754 | 1823.6197 | 894.9636 | 215.025
15Nov2007, 13:00 | 1506.8133 | 2886.0369 | 895.9102 | 215.0396 | 1517.1726 | 1823.6752 | 894.9637 | 215.025
15Nov2007, 14:00 | 1433.1262 | 0 | 894.964 | 215.025 | 1439.9863 | 1823.6019 | 894.9636 | 215.025
15Nov2007, 15:00 | 1327.7931 | 2636.867 | 895.6883 | 215.0362 | 1329.894 | 1823.6797 | 894.9637 | 215.025
15Nov2007, 16:00 | 1224.8989 | 0 | 894.8385 | 215.0231 | 1230.5826 | 0 | 894.9636 | 215.025
15Nov2007, 17:00 | 1153.2489 | 2300.2464 | 895.3885 | 215.0315 | 1159.5911 | 2202.5901 | 895.3012 | 215.0302
15Nov2007, 18:00 | 1094.7846 | 0 | 894.8798 | 215.0237 | 1103.7402 | 0 | 894.9636 | 215.025
15Nov2007, 19:00 | 1068.4845 | 2116.2778 | 895.2247 | 215.029 | 1071.5331 | 2058.8462 | 895.1732 | 215.0282
15Nov2007, 20:00 | 1081.0386 | 0 | 894.9634 | 215.025 | 1084.0565 | 1873.2729 | 895.0079 | 215.0257
15Nov2007, 21:00 | 1127.0347 | 2157.1798 | 895.2611 | 215.0296 | 1131.0329 | 0 | 894.9636 | 215.025
15Nov2007, 22:00 | 1166.9569 | 0 | 894.9634 | 215.025 | 1169.0451 | 2142.3197 | 895.2475 | 215.0294
15Nov2007, 23:00 | 1179.8999 | 2277.5717 | 895.3683 | 215.0312 | 1184.7115 | 0 | 894.9636 | 215.025