## Basing
AREA(km2) | 9326 | Dimensionless UHG (PRF 484)
LENGTH(KM) | 85.936 | T/TP | q/qp
SLOPE |  | 0 | 0
Q0(m3/s) | 100 | 0.1 | 0.03
DT(h) | 1 | 0.2 | 0.1
NTIME | 144 | 0.3 | 0.19
impervious(%) | 10 | 0.4 | 0.31
CN | 69 | 0.5 | 0.47
Tlag(h) | 8 | 0.6 | 0.66
|  | 0.7 | 0.82
|  | 0.8 | 0.93
|  | 0.9 | 0.99
|  | 1 | 1
|  | 1.1 | 0.99
|  | 1.2 | 0.93
|  | 1.3 | 0.86
|  | 1.4 | 0.78
|  | 1.5 | 0.68
|  | 1.6 | 0.56
|  | 1.7 | 0.46
|  | 1.8 | 0.39
|  | 1.9 | 0.33
|  | 2 | 0.28
|  | 2.2 | 0.207
|  | 2.4 | 0.147
|  | 2.6 | 0.107
|  | 2.8 | 0.077
|  | 3 | 0.055
|  | 3.2 | 0.04
|  | 3.4 | 0.029
|  | 3.6 | 0.021
|  | 3.8 | 0.015
|  | 4 | 0.011
|  | 4.5 | 0.005
|  | 5 | 0

## Rainfall
TIME (h) | Rainfall depth (mm)
10Nov2007, 00:00 | 3.5
10Nov2007, 01:00 | 1.5
10Nov2007, 02:00 | 1.5
10Nov2007, 03:00 | 4
10Nov2007, 04:00 | 3
10Nov2007, 05:00 | 1
10Nov2007, 06:00 | 3.5
10Nov2007, 07:00 | 1
10Nov2007, 08:00 | 0
10Nov2007, 09:00 | 3
10Nov2007, 10:00 | 0.5
10Nov2007, 11:00 | 3
10Nov2007, 12:00 | 2
10Nov2007, 13:00 | 2.5
10Nov2007, 14:00 | 4
10Nov2007, 15:00 | 3.5
10Nov2007, 16:00 | 3.5
10Nov2007, 17:00 | 3
10Nov2007, 18:00 | 2.5
10Nov2007, 19:00 | 2
10Nov2007, 20:00 | 2
10Nov2007, 21:00 | 6
10Nov2007, 22:00 | 3.5
10Nov2007, 23:00 | 8
11Nov2007, 00:00 | 12
11Nov2007, 01:00 | 21
11Nov2007, 02:00 | 15
11Nov2007, 03:00 | 18
11Nov2007, 04:00 | 20.5
11Nov2007, 05:00 | 3.5
11Nov2007, 06:00 | 13
11Nov2007, 07:00 | 16.5
11Nov2007, 08:00 | 11.5
11Nov2007, 09:00 | 4
11Nov2007, 10:00 | 9
11Nov2007, 11:00 | 14
11Nov2007, 12:00 | 22.5
11Nov2007, 13:00 | 4.5
11Nov2007, 14:00 | 15
11Nov2007, 15:00 | 6
11Nov2007, 16:00 | 17
11Nov2007, 17:00 | 5.5
11Nov2007, 18:00 | 35.5
11Nov2007, 19:00 | 20
11Nov2007, 20:00 | 17.5
11Nov2007, 21:00 | 10.5
11Nov2007, 22:00 | 20
11Nov2007, 23:00 | 28.5
12Nov2007, 00:00 | 20.5
12Nov2007, 01:00 | 24
12Nov2007, 02:00 | 19.5
12Nov2007, 03:00 | 31.5
12Nov2007, 04:00 | 13
12Nov2007, 05:00 | 5.5
12Nov2007, 06:00 | 36
12Nov2007, 07:00 | 22
12Nov2007, 08:00 | 8
12Nov2007, 09:00 | 16.5
12Nov2007, 10:00 | 3.5
12Nov2007, 11:00 | 1.5
12Nov2007, 12:00 | 0.5
12Nov2007, 13:00 | 0
12Nov2007, 14:00 | 0
12Nov2007, 15:00 | 0
12Nov2007, 16:00 | 0
12Nov2007, 17:00 | 0
12Nov2007, 18:00 | 0
12Nov2007, 19:00 | 21
12Nov2007, 20:00 | 20.5
12Nov2007, 21:00 | 15.5
12Nov2007, 22:00 | 16.5
12Nov2007, 23:00 | 3
13Nov2007, 00:00 | 11
13Nov2007, 01:00 | 18
13Nov2007, 02:00 | 7.5
13Nov2007, 03:00 | 1.5
13Nov2007, 04:00 | 2.5
13Nov2007, 05:00 | 3.5
13Nov2007, 06:00 | 0
13Nov2007, 07:00 | 0
13Nov2007, 08:00 | 0.5
13Nov2007, 09:00 | 3
13Nov2007, 10:00 | 0
13Nov2007, 11:00 | 4
13Nov2007, 12:00 | 1
13Nov2007, 13:00 | 1
13Nov2007, 14:00 | 0.5
13Nov2007, 15:00 | 0
13Nov2007, 16:00 | 2
13Nov2007, 17:00 | 7.5
13Nov2007, 18:00 | 3
13Nov2007, 19:00 | 0
13Nov2007, 20:00 | 2.5
13Nov2007, 21:00 | 2.5
13Nov2007, 22:00 | 2.5
13Nov2007, 23:00 | 0
14Nov2007, 00:00 | 0
14Nov2007, 01:00 | 0
14Nov2007, 02:00 | 4
14Nov2007, 03:00 | 1.5
14Nov2007, 04:00 | 5.5
14Nov2007, 05:00 | 0.5
14Nov2007, 06:00 | 0
14Nov2007, 07:00 | 0
14Nov2007, 08:00 | 0
14Nov2007, 09:00 | 0
14Nov2007, 10:00 | 0
14Nov2007, 11:00 | 0
14Nov2007, 12:00 | 0
14Nov2007, 13:00 | 0
14Nov2007, 14:00 | 0
14Nov2007, 15:00 | 0.5
14Nov2007, 16:00 | 0
14Nov2007, 17:00 | 0
14Nov2007, 18:00 | 1.5
14Nov2007, 19:00 | 0
14Nov2007, 20:00 | 0
14Nov2007, 21:00 | 0.5
14Nov2007, 22:00 | 0
14Nov2007, 23:00 | 0
15Nov2007, 00:00 | 0
15Nov2007, 01:00 | 0
15Nov2007, 02:00 | 2.5
15Nov2007, 03:00 | 0
15Nov2007, 04:00 | 0.5
15Nov2007, 05:00 | 1.5
15Nov2007, 06:00 | 1.5
15Nov2007, 07:00 | 0
15Nov2007, 08:00 | 0
15Nov2007, 09:00 | 0.5
15Nov2007, 10:00 | 0
15Nov2007, 11:00 | 0
15Nov2007, 12:00 | 0
15Nov2007, 13:00 | 1
15Nov2007, 14:00 | 0
15Nov2007, 15:00 | 0
15Nov2007, 16:00 | 0
15Nov2007, 17:00 | 2.5
15Nov2007, 18:00 | 0
15Nov2007, 19:00 | 0.5
15Nov2007, 20:00 | 0
15Nov2007, 21:00 | 0
15Nov2007, 22:00 | 0
15Nov2007, 23:00 | 0

## Reservoir Sesan4
V(million m3) | Z(m) | Z(m) | Qout(m3/s)
0 | 155 | 215.025 | 1823.6
0.47 | 160 | 215.05 | 3647.2
3.01 | 165 | 215.075 | 5470.8
7.88 | 170 | 215.1 | 7294.4
15.32 | 175 | 215.114 | 8738.8
28.35 | 180 | 215.128 | 10183.2
52.57 | 185 | 215.142 | 11627.6
95.87 | 190 | 215.155 | 13072
165.45 | 195 | 215.169 | 14572
270.61 | 200 | 215.183 | 16072
422.51 | 205 | 215.197 | 17572
629.14 | 210 | 215.211 | 19072
893.34 | 215 | 215.225 | 20318
1218.14 | 220 | 215.238 | 21564
1600.4 | 225 | 215.252 | 22810
2078.64 | 230 | 215.266 | 24056
|  | 215.28 | 25210
|  | 215.294 | 26364
|  | 215.308 | 27518
|  | 215.322 | 28672
|  | 215.335 | 29942
|  | 215.349 | 31212
|  | 215.363 | 32482
|  | 215.377 | 33752
|  | 215.391 | 34794
|  | 215.405 | 35836
|  | 215.418 | 36878
|  | 215.432 | 37920
|  | 215.446 | 39066
|  | 215.46 | 40212
|  | 215.474 | 41358
|  | 215.488 | 42504
|  | 215.502 | 43630
|  | 215.515 | 44756
|  | 215.529 | 45882
|  | 215.543 | 47008
|  | 215.557 | 48294
|  | 215.571 | 49580
|  | 215.585 | 50866
|  | 215.598 | 52152
|  | 215.612 | 53278
|  | 215.626 | 54404
|  | 215.64 | 55530
|  | 215.654 | 56656
|  | 215.668 | 57862
|  | 215.682 | 59068
|  | 215.695 | 60274
|  | 215.709 | 61480
|  | 215.723 | 62660
|  | 215.737 | 63840
|  | 215.751 | 65020
|  | 215.765 | 66200
|  | 215.778 | 67284
|  | 215.792 | 68368
|  | 215.806 | 69452
|  | 215.82 | 70536
|  | 215.834 | 71694
|  | 215.848 | 72852
|  | 215.862 | 74010
|  | 215.875 | 75168
|  | 215.889 | 76142
|  | 215.903 | 77116
|  | 215.917 | 78090
|  | 215.931 | 79064
|  | 215.945 | 86502
|  | 215.958 | 93940
|  | 215.972 | 101378
|  | 215.986 | 108816
|  | 216 | 121152
|  | 217 | 134328
|  | 218 | 148200
|  | 219 | 162352
|  | 220 | 175336

## Result_RUNOFF
| MODEL |  |  |  | HMS
TIME (h) | Rainfall(mm) | Loss (mm) | Excess (mm) | Qf(m3/s) | Rainfall(mm) | Loss (mm) | Excess (mm) | Qf(m3/s)
10Nov2007, 00:00 | 3.5 | 3.15 | 0.35 | 100 | 0 | 0 | 0 | 100
10Nov2007, 01:00 | 1.5 | 1.35 | 0.15 | 103.3829 | 1.5 | 1.35 | 0.15 | 101.4
10Nov2007, 02:00 | 1.5 | 1.35 | 0.15 | 111.9745 | 1.5 | 1.35 | 0.15 | 105.8
10Nov2007, 03:00 | 4 | 3.6 | 0.4 | 126.2109 | 4 | 3.6 | 0.4 | 116.6
10Nov2007, 04:00 | 3 | 2.7 | 0.3 | 150.8377 | 3 | 2.7 | 0.3 | 137.4
10Nov2007, 05:00 | 1 | 0.9 | 0.1 | 189.0164 | 1 | 0.9 | 0.1 | 168.7
10Nov2007, 06:00 | 3.5 | 3.15 | 0.35 | 235.451 | 3.5 | 3.15 | 0.35 | 211.6
10Nov2007, 07:00 | 1 | 0.9 | 0.1 | 287.8862 | 1 | 0.9 | 0.1 | 264.8
10Nov2007, 08:00 | 0 | 0 | 0 | 344.4561 | 0 | 0 | 0 | 318.4
10Nov2007, 09:00 | 3 | 2.7 | 0.3 | 397.7639 | 3 | 2.7 | 0.3 | 368.2
10Nov2007, 10:00 | 0.5 | 0.45 | 0.05 | 443.2588 | 0.5 | 0.45 | 0.05 | 411.6
10Nov2007, 11:00 | 3 | 2.6999 | 0.30014 | 479.7057 | 3 | 2.7 | 0.3 | 445.3
10Nov2007, 12:00 | 2 | 1.7681 | 0.23185 | 505.9448 | 2 | 1.79 | 0.21 | 470.7
10Nov2007, 13:00 | 2.5 | 2.1345 | 0.36549 | 521.6934 | 2.5 | 2.16 | 0.34 | 491.4
10Nov2007, 14:00 | 4 | 3.2513 | 0.74868 | 532.8471 | 4 | 3.27 | 0.73 | 514.6
10Nov2007, 15:00 | 3.5 | 2.6913 | 0.80867 | 550.1501 | 3.5 | 2.69 | 0.81 | 548.2
10Nov2007, 16:00 | 3.5 | 2.5591 | 0.94094 | 579.8251 | 3.5 | 2.54 | 0.96 | 598.4
10Nov2007, 17:00 | 3 | 2.0955 | 0.90455 | 628.4713 | 3 | 2.07 | 0.93 | 677.2
10Nov2007, 18:00 | 2.5 | 1.6813 | 0.81871 | 706.0261 | 2.5 | 1.66 | 0.84 | 786.6
10Nov2007, 19:00 | 2 | 1.3047 | 0.69534 | 813.1248 | 2 | 1.28 | 0.72 | 921.6
10Nov2007, 20:00 | 2 | 1.2703 | 0.72969 | 944.491 | 2 | 1.24 | 0.76 | 1075.2
10Nov2007, 21:00 | 6 | 3.6179 | 2.3821 | 1092.3076 | 6 | 3.52 | 2.48 | 1248.2
10Nov2007, 22:00 | 3.5 | 1.9863 | 1.5137 | 1258.3933 | 3.5 | 1.92 | 1.58 | 1439.6
10Nov2007, 23:00 | 8 | 4.2319 | 3.7681 | 1440.2296 | 8 | 4.07 | 3.93 | 1664.7
11Nov2007, 00:00 | 12 | 5.6481 | 6.3519 | 1655.8392 | 12 | 5.38 | 6.62 | 1984.7
11Nov2007, 01:00 | 21 | 8.2729 | 12.7271 | 1962.3092 | 21 | 7.77 | 13.23 | 2515.9
11Nov2007, 02:00 | 15 | 4.9308 | 10.0692 | 2473.9097 | 15 | 4.57 | 10.43 | 3331.4
11Nov2007, 03:00 | 18 | 5.0876 | 12.9124 | 3258.3778 | 18 | 4.67 | 13.33 | 4507.2
11Nov2007, 04:00 | 20.5 | 4.9226 | 15.5774 | 4392.2418 | 20.5 | 4.47 | 16.03 | 6163.6
11Nov2007, 05:00 | 3.5 | 0.7627 | 2.7373 | 5988.7664 | 3.5 | 0.69 | 2.81 | 8219.9
11Nov2007, 06:00 | 13 | 2.6613 | 10.3387 | 7956.5591 | 13 | 2.4 | 10.6 | 10480.3
11Nov2007, 07:00 | 16.5 | 3.033 | 13.467 | 10134.9516 | 16.5 | 2.71 | 13.79 | 12886.8
11Nov2007, 08:00 | 11.5 | 1.9169 | 9.5831 | 12447.7878 | 11.5 | 1.71 | 9.79 | 15230.8
11Nov2007, 09:00 | 4 | 0.63279 | 3.3672 | 14707.9575 | 4 | 0.56 | 3.44 | 17218.6
11Nov2007, 10:00 | 9 | 1.3647 | 7.6353 | 16640.8155 | 9 | 1.21 | 7.79 | 18843.4
11Nov2007, 11:00 | 14 | 1.9738 | 12.0262 | 18227.4349 | 14 | 1.74 | 12.26 | 20205
11Nov2007, 12:00 | 22.5 | 2.8413 | 19.6587 | 19568.2205 | 22.5 | 2.5 | 20 | 21321.5
11Nov2007, 13:00 | 4.5 | 0.52497 | 3.975 | 20678.567 | 4.5 | 0.46 | 4.04 | 22064.7
11Nov2007, 14:00 | 15 | 1.6575 | 13.3425 | 21437.3524 | 15 | 1.45 | 13.55 | 22631.9
11Nov2007, 15:00 | 6 | 0.62593 | 5.3741 | 22038.9577 | 6 | 0.55 | 5.45 | 23252.5
11Nov2007, 16:00 | 17 | 1.6695 | 15.3305 | 22665.3761 | 17 | 1.45 | 15.55 | 23888
11Nov2007, 17:00 | 5.5 | 0.5096 | 4.9904 | 23320.1132 | 5.5 | 0.44 | 5.06 | 24437.6
11Nov2007, 18:00 | 35.5 | 2.9781 | 32.5219 | 23891.11 | 35.5 | 2.58 | 32.92 | 25124.5
11Nov2007, 19:00 | 20 | 1.4724 | 18.5276 | 24589.7701 | 20 | 1.27 | 18.73 | 25969.5
11Nov2007, 20:00 | 17.5 | 1.1858 | 16.3142 | 25457.2961 | 17.5 | 1.02 | 16.48 | 27032.6
11Nov2007, 21:00 | 10.5 | 0.6701 | 9.8299 | 26547.165 | 10.5 | 0.58 | 9.92 | 28388.5
11Nov2007, 22:00 | 20 | 1.1987 | 18.8013 | 27933.0818 | 20 | 1.03 | 18.97 | 30219.1
11Nov2007, 23:00 | 28.5 | 1.5519 | 26.9481 | 29729.8878 | 28.5 | 1.33 | 27.17 | 32241.5
12Nov2007, 00:00 | 20.5 | 1.0169 | 19.4831 | 31756.2539 | 20.5 | 0.87 | 19.63 | 34200
12Nov2007, 01:00 | 24 | 1.0983 | 22.9017 | 33706.4232 | 24 | 0.93 | 23.07 | 36041.8
12Nov2007, 02:00 | 19.5 | 0.82699 | 18.673 | 35574.3898 | 19.5 | 0.7 | 18.8 | 38066.8
12Nov2007, 03:00 | 31.5 | 1.227 | 30.273 | 37585.9024 | 31.5 | 1.04 | 30.46 | 40253.7
12Nov2007, 04:00 | 13 | 0.47108 | 12.5289 | 39784.2211 | 13 | 0.4 | 12.6 | 42442.4
12Nov2007, 05:00 | 5.5 | 0.19358 | 5.3064 | 41973.088 | 5.5 | 0.16 | 5.34 | 44316.5
12Nov2007, 06:00 | 36 | 1.1897 | 34.8103 | 43847.5406 | 36 | 1 | 35 | 45899.9
12Nov2007, 07:00 | 22 | 0.66697 | 21.333 | 45434.6972 | 22 | 0.56 | 21.44 | 47217
12Nov2007, 08:00 | 8 | 0.23229 | 7.7677 | 46768.468 | 8 | 0.2 | 7.8 | 48051.7
12Nov2007, 09:00 | 16.5 | 0.46293 | 16.0371 | 47627.8976 | 16.5 | 0.39 | 16.11 | 48523.8
12Nov2007, 10:00 | 3.5 | 0.095507 | 3.4045 | 48126.5788 | 3.5 | 0.08 | 3.42 | 48793.6
12Nov2007, 11:00 | 1.5 | 0.040652 | 1.4593 | 48379.6533 | 1.5 | 0.03 | 1.47 | 48452.6
12Nov2007, 12:00 | 0.5 | 0.013514 | 0.48649 | 48073.9358 | 0.5 | 0.01 | 0.49 | 47214.1
12Nov2007, 13:00 | 0 | 0 | 0 | 46858.1473 | 0 | 0 | 0 | 45131.6
12Nov2007, 14:00 | 0 | 0 | 0 | 44796.1813 | 0 | 0 | 0 | 42274.3
12Nov2007, 15:00 | 0 | 0 | 0 | 41968.1615 | 0 | 0 | 0 | 38659.7
12Nov2007, 16:00 | 0 | 0 | 0 | 38386.763 | 0 | 0 | 0 | 34549.5
12Nov2007, 17:00 | 0 | 0 | 0 | 34358.516 | 0 | 0 | 0 | 30442.4
12Nov2007, 18:00 | 0 | 0 | 0 | 30273.6569 | 0 | 0 | 0 | 26283.4
12Nov2007, 19:00 | 21 | 0.55136 | 20.4486 | 26152.1162 | 21 | 0.46 | 20.54 | 22331.1
12Nov2007, 20:00 | 20.5 | 0.50936 | 19.9906 | 22278.2695 | 20.5 | 0.43 | 20.07 | 19275.5
12Nov2007, 21:00 | 15.5 | 0.36755 | 15.1325 | 19261.1509 | 15.5 | 0.31 | 15.19 | 17224.4
12Nov2007, 22:00 | 16.5 | 0.37572 | 16.1243 | 17226.0532 | 16.5 | 0.32 | 16.18 | 16285.8
12Nov2007, 23:00 | 3 | 0.066664 | 2.9333 | 16312.8534 | 3 | 0.06 | 2.94 | 16660.6
13Nov2007, 00:00 | 11 | 0.24026 | 10.7597 | 16683.9755 | 11 | 0.2 | 10.8 | 17961.1
13Nov2007, 01:00 | 18 | 0.37954 | 17.6205 | 17950.5728 | 18 | 0.32 | 17.68 | 19754.9
13Nov2007, 02:00 | 7.5 | 0.15337 | 7.3466 | 19706.0582 | 7.5 | 0.13 | 7.37 | 21617.3
13Nov2007, 03:00 | 1.5 | 0.030348 | 1.4697 | 21546.9365 | 1.5 | 0.03 | 1.47 | 23175.2
13Nov2007, 04:00 | 2.5 | 0.050341 | 2.4497 | 23074.386 | 2.5 | 0.04 | 2.46 | 24322.3
13Nov2007, 05:00 | 3.5 | 0.069981 | 3.43 | 24205.6111 | 3.5 | 0.06 | 3.44 | 25029.5
13Nov2007, 06:00 | 0 | 0 | 0 | 24906.483 | 0 | 0 | 0 | 25120.7
13Nov2007, 07:00 | 0 | 0 | 0 | 24985.5523 | 0 | 0 | 0 | 24346.7
13Nov2007, 08:00 | 0.5 | 0.0099504 | 0.49005 | 24213.8726 | 0.5 | 0.01 | 0.49 | 22809.2
13Nov2007, 09:00 | 3 | 0.059458 | 2.9405 | 22702.9444 | 3 | 0.05 | 2.95 | 20888.2
13Nov2007, 10:00 | 0 | 0 | 0 | 20803.2775 | 0 | 0 | 0 | 18738.8
13Nov2007, 11:00 | 4 | 0.078633 | 3.9214 | 18673.1015 | 4 | 0.07 | 3.93 | 16585.8
13Nov2007, 12:00 | 1 | 0.019544 | 0.98046 | 16541.9491 | 1 | 0.02 | 0.98 | 14637.5
13Nov2007, 13:00 | 1 | 0.019499 | 0.9805 | 14602.7252 | 1 | 0.02 | 0.98 | 12806.5
13Nov2007, 14:00 | 0.5 | 0.0097324 | 0.49027 | 12786.0718 | 0.5 | 0.01 | 0.49 | 11134.8
13Nov2007, 15:00 | 0 | 0 | 0 | 11140.108 | 0 | 0 | 0 | 9789.4
13Nov2007, 16:00 | 2 | 0.038817 | 1.9612 | 9797.679 | 2 | 0.03 | 1.97 | 8697.2
13Nov2007, 17:00 | 7.5 | 0.14398 | 7.356 | 8692.2536 | 7.5 | 0.12 | 7.38 | 7815.9
13Nov2007, 18:00 | 3 | 0.0569 | 2.9431 | 7817.4956 | 3 | 0.05 | 2.95 | 7147.8
13Nov2007, 19:00 | 0 | 0 | 0 | 7158.3642 | 0 | 0 | 0 | 6670
13Nov2007, 20:00 | 2.5 | 0.047119 | 2.4529 | 6677.1016 | 2.5 | 0.04 | 2.46 | 6377.3
13Nov2007, 21:00 | 2.5 | 0.046851 | 2.4531 | 6386.5087 | 2.5 | 0.04 | 2.46 | 6284.1
13Nov2007, 22:00 | 2.5 | 0.046586 | 2.4534 | 6285.7221 | 2.5 | 0.04 | 2.46 | 6279.8
13Nov2007, 23:00 | 0 | 0 | 0 | 6275.9987 | 0 | 0 | 0 | 6241.5
14Nov2007, 00:00 | 0 | 0 | 0 | 6226.9037 | 0 | 0 | 0 | 6141.6
14Nov2007, 01:00 | 0 | 0 | 0 | 6126.9792 | 0 | 0 | 0 | 6022.9
14Nov2007, 02:00 | 4 | 0.073991 | 3.926 | 6004.4158 | 4 | 0.06 | 3.94 | 5860.1
14Nov2007, 03:00 | 1.5 | 0.027575 | 1.4724 | 5841.4433 | 1.5 | 0.02 | 1.48 | 5635.5
14Nov2007, 04:00 | 5.5 | 0.10032 | 5.3997 | 5618.6123 | 5.5 | 0.08 | 5.42 | 5402.2
14Nov2007, 05:00 | 0.5 | 0.0090584 | 0.49094 | 5390.0722 | 0.5 | 0.01 | 0.49 | 5175.3
14Nov2007, 06:00 | 0 | 0 | 0 | 5167.0549 | 0 | 0 | 0 | 4990.3
14Nov2007, 07:00 | 0 | 0 | 0 | 4991.4165 | 0 | 0 | 0 | 4905.2
14Nov2007, 08:00 | 0 | 0 | 0 | 4906.0782 | 0 | 0 | 0 | 4871.4
14Nov2007, 09:00 | 0 | 0 | 0 | 4857.7319 | 0 | 0 | 0 | 4749.6
14Nov2007, 10:00 | 0 | 0 | 0 | 4734.9616 | 0 | 0 | 0 | 4521.9
14Nov2007, 11:00 | 0 | 0 | 0 | 4506.4121 | 0 | 0 | 0 | 4196.1
14Nov2007, 12:00 | 0 | 0 | 0 | 4183.997 | 0 | 0 | 0 | 3821.7
14Nov2007, 13:00 | 0 | 0 | 0 | 3810.7603 | 0 | 0 | 0 | 3410.2
14Nov2007, 14:00 | 0 | 0 | 0 | 3402.6705 | 0 | 0 | 0 | 2972.2
14Nov2007, 15:00 | 0.5 | 0.0090482 | 0.49095 | 2966.5014 | 0.5 | 0.01 | 0.49 | 2531.6
14Nov2007, 16:00 | 0 | 0 | 0 | 2530.7622 | 0 | 0 | 0 | 2114.9
14Nov2007, 17:00 | 0 | 0 | 0 | 2115.2739 | 0 | 0 | 0 | 1739.8
14Nov2007, 18:00 | 1.5 | 0.027084 | 1.4729 | 1745.3321 | 1.5 | 0.02 | 1.48 | 1472
14Nov2007, 19:00 | 0 | 0 | 0 | 1475.5061 | 0 | 0 | 0 | 1296.1
14Nov2007, 20:00 | 0 | 0 | 0 | 1298.3335 | 0 | 0 | 0 | 1169.6
14Nov2007, 21:00 | 0.5 | 0.0090079 | 0.49099 | 1171.3641 | 0.5 | 0.01 | 0.49 | 1090.8
14Nov2007, 22:00 | 0 | 0 | 0 | 1095.5562 | 0 | 0 | 0 | 1052.3
14Nov2007, 23:00 | 0 | 0 | 0 | 1054.2465 | 0 | 0 | 0 | 1021.5
15Nov2007, 00:00 | 0 | 0 | 0 | 1022.3975 | 0 | 0 | 0 | 986.8
15Nov2007, 01:00 | 0 | 0 | 0 | 987.0267 | 0 | 0 | 0 | 946.9
15Nov2007, 02:00 | 2.5 | 0.044889 | 2.4551 | 944.8479 | 2.5 | 0.04 | 2.46 | 919.7
15Nov2007, 03:00 | 0 | 0 | 0 | 919.0901 | 0 | 0 | 0 | 901.9
15Nov2007, 04:00 | 0.5 | 0.0089479 | 0.49105 | 901.2844 | 0.5 | 0.01 | 0.49 | 894.5
15Nov2007, 05:00 | 1.5 | 0.026784 | 1.4732 | 897.2915 | 1.5 | 0.02 | 1.48 | 937
15Nov2007, 06:00 | 1.5 | 0.026695 | 1.4733 | 939.2472 | 1.5 | 0.02 | 1.48 | 1034.7
15Nov2007, 07:00 | 0 | 0 | 0 | 1033.9769 | 0 | 0 | 0 | 1146.3
15Nov2007, 08:00 | 0 | 0 | 0 | 1147.1314 | 0 | 0 | 0 | 1268.8
15Nov2007, 09:00 | 0.5 | 0.0088786 | 0.49112 | 1266.753 | 0.5 | 0.01 | 0.49 | 1393.9
15Nov2007, 10:00 | 0 | 0 | 0 | 1389.7592 | 0 | 0 | 0 | 1502.2
15Nov2007, 11:00 | 0 | 0 | 0 | 1494.896 | 0 | 0 | 0 | 1555.7
15Nov2007, 12:00 | 0 | 0 | 0 | 1548.8091 | 0 | 0 | 0 | 1553.8
15Nov2007, 13:00 | 1 | 0.017728 | 0.98227 | 1546.5467 | 1 | 0.01 | 0.99 | 1517.2
15Nov2007, 14:00 | 0 | 0 | 0 | 1509.978 | 0 | 0 | 0 | 1440
15Nov2007, 15:00 | 0 | 0 | 0 | 1434.6335 | 0 | 0 | 0 | 1329.9
15Nov2007, 16:00 | 0 | 0 | 0 | 1328.2973 | 0 | 0 | 0 | 1230.6
15Nov2007, 17:00 | 2.5 | 0.044148 | 2.4559 | 1228.7482 | 2.5 | 0.04 | 2.46 | 1159.6
15Nov2007, 18:00 | 0 | 0 | 0 | 1157.4173 | 0 | 0 | 0 | 1103.7
15Nov2007, 19:00 | 0.5 | 0.0088005 | 0.4912 | 1102.5692 | 0.5 | 0.01 | 0.49 | 1071.5
15Nov2007, 20:00 | 0 | 0 | 0 | 1073.8273 | 0 | 0 | 0 | 1084.1
15Nov2007, 21:00 | 0 | 0 | 0 | 1083.879 | 0 | 0 | 0 | 1131
15Nov2007, 22:00 | 0 | 0 | 0 | 1128.1021 | 0 | 0 | 0 | 1169
15Nov2007, 23:00 | 0 | 0 | 0 | 1167.173 | 0 | 0 | 0 | 1184.7

## Result_RESERVOIR
| MODEL |  |  |  | HMS
TIME (h) | Qin(m3/s) | Qout(m3/s) | V(million m3) | Z(m) | Qin(m3/s) | Qout(m3/s) | V(million m3) | Z(m)
10Nov2007, 00:00 | 100 | 0 | 629.32 | 210.0034 | 100 | 0 | 629.14 | 210
10Nov2007, 01:00 | 103.3829 | 0 | 629.6861 | 210.0103 | 101.3556 | 0 | 629.5024 | 210.0069
10Nov2007, 02:00 | 111.9745 | 0 | 630.0737 | 210.0177 | 105.7948 | 0 | 629.8753 | 210.0139
10Nov2007, 03:00 | 126.2109 | 0 | 630.5025 | 210.0258 | 116.5807 | 0 | 630.2756 | 210.0215
10Nov2007, 04:00 | 150.8377 | 0 | 631.0012 | 210.0352 | 137.4075 | 0 | 630.7328 | 210.0301
10Nov2007, 05:00 | 189.0164 | 0 | 631.6129 | 210.0468 | 168.7096 | 0 | 631.2838 | 210.0406
10Nov2007, 06:00 | 235.451 | 0 | 632.3769 | 210.0613 | 211.6068 | 0 | 631.9683 | 210.0535
10Nov2007, 07:00 | 287.8862 | 0 | 633.3189 | 210.0791 | 264.7544 | 0 | 632.8258 | 210.0697
10Nov2007, 08:00 | 344.4561 | 0 | 634.4572 | 210.1006 | 318.4211 | 0 | 633.8755 | 210.0896
10Nov2007, 09:00 | 397.7639 | 0 | 635.7932 | 210.1259 | 368.1808 | 0 | 635.1114 | 210.113
10Nov2007, 10:00 | 443.2588 | 0 | 637.307 | 210.1546 | 411.5748 | 0 | 636.515 | 210.1396
10Nov2007, 11:00 | 479.7057 | 0 | 638.9683 | 210.186 | 445.2578 | 0 | 638.0573 | 210.1688
10Nov2007, 12:00 | 505.9448 | 0 | 640.7425 | 210.2196 | 470.6542 | 0 | 639.7059 | 210.2
10Nov2007, 13:00 | 521.6934 | 0 | 642.5922 | 210.2546 | 491.351 | 0 | 641.4375 | 210.2327
10Nov2007, 14:00 | 532.8471 | 0 | 644.4904 | 210.2905 | 514.6364 | 0 | 643.2483 | 210.267
10Nov2007, 15:00 | 550.1501 | 0 | 646.4398 | 210.3274 | 548.1936 | 0 | 645.1614 | 210.3032
10Nov2007, 16:00 | 579.8251 | 0 | 648.4738 | 210.3659 | 598.3672 | 0 | 647.2252 | 210.3423
10Nov2007, 17:00 | 628.4713 | 0 | 650.6487 | 210.4071 | 677.1663 | 0 | 649.5211 | 210.3857
10Nov2007, 18:00 | 706.0261 | 0 | 653.0508 | 210.4525 | 786.5571 | 0 | 652.1558 | 210.4356
10Nov2007, 19:00 | 813.1248 | 0 | 655.7853 | 210.5043 | 921.6044 | 0 | 655.2305 | 210.4938
10Nov2007, 20:00 | 944.491 | 0 | 658.949 | 210.5641 | 1075.207 | 0 | 658.8248 | 210.5618
10Nov2007, 21:00 | 1092.3076 | 0 | 662.6152 | 210.6335 | 1248.2044 | 0 | 663.0069 | 210.6409
10Nov2007, 22:00 | 1258.3933 | 0 | 666.8465 | 210.7136 | 1439.6239 | 0 | 667.845 | 210.7325
10Nov2007, 23:00 | 1440.2296 | 0 | 671.704 | 210.8055 | 1664.7206 | 0 | 673.4329 | 210.8382
11Nov2007, 00:00 | 1655.8392 | 0 | 677.2769 | 210.911 | 1984.7207 | 0 | 680.0018 | 210.9626
11Nov2007, 01:00 | 1962.3092 | 0 | 683.7896 | 211.0342 | 2515.9442 | 0 | 688.103 | 211.1159
11Nov2007, 02:00 | 2473.9097 | 0 | 691.7748 | 211.1854 | 3331.3533 | 0 | 698.6282 | 211.3151
11Nov2007, 03:00 | 3258.3778 | 0 | 702.0929 | 211.3806 | 4507.1869 | 0 | 712.7375 | 211.5821
11Nov2007, 04:00 | 4392.2418 | 0 | 715.864 | 211.6413 | 6163.6264 | 0 | 731.945 | 211.9456
11Nov2007, 05:00 | 5988.7664 | 0 | 734.5498 | 211.9949 | 8219.921 | 0 | 757.8354 | 212.4356
11Nov2007, 06:00 | 7956.5591 | 0 | 759.6514 | 212.4699 | 10480.2871 | 0 | 791.4958 | 213.0726
11Nov2007, 07:00 | 10134.9516 | 0 | 792.2161 | 213.0862 | 12886.7691 | 0 | 833.5565 | 213.8686
11Nov2007, 08:00 | 12447.7878 | 0 | 832.8651 | 213.8555 | 15230.7597 | 0 | 884.168 | 214.8264
11Nov2007, 09:00 | 14707.9575 | 0 | 881.7454 | 214.7806 | 17218.6004 | 16093.3721 | 905.2406 | 215.1832
11Nov2007, 10:00 | 16640.8155 | 0 | 938.1732 | 215.6902 | 18843.3842 | 18039.2308 | 906.4206 | 215.2014
11Nov2007, 11:00 | 18227.4349 | 60274 | 892.4429 | 214.983 | 20205.0432 | 19499.9231 | 907.359 | 215.2158
11Nov2007, 12:00 | 19568.2205 | 0 | 851.9818 | 214.2173 | 21321.4557 | 21318.0933 | 908.6342 | 215.2354
11Nov2007, 13:00 | 20678.567 | 0 | 924.426 | 215.4785 | 22064.6688 | 21856.7822 | 909.0145 | 215.2413
11Nov2007, 14:00 | 21437.3524 | 42504 | 923.7275 | 215.4678 | 22631.9442 | 22556.3263 | 909.5248 | 215.2491
11Nov2007, 15:00 | 22038.9577 | 41358 | 851.0333 | 214.1993 | 23252.5171 | 23105.4666 | 909.9256 | 215.2553
11Nov2007, 16:00 | 22665.3761 | 0 | 857.0567 | 214.3133 | 23888.0033 | 23766.7592 | 910.4086 | 215.2628
11Nov2007, 17:00 | 23320.1132 | 0 | 939.8305 | 215.7157 | 24437.5824 | 24324.1438 | 910.831 | 215.2693
11Nov2007, 18:00 | 23891.11 | 62660 | 912.0227 | 215.2876 | 25124.5427 | 24959.821 | 911.3317 | 215.277
11Nov2007, 19:00 | 24589.7701 | 26364 | 839.0451 | 213.9725 | 25969.4803 | 25776.5464 | 911.9754 | 215.2869
11Nov2007, 20:00 | 25457.2961 | 0 | 881.6746 | 214.7792 | 27032.6215 | 26784.3028 | 912.7697 | 215.2991
11Nov2007, 21:00 | 26547.165 | 0 | 975.2827 | 216.2614 | 28388.4624 | 28072.7216 | 913.785 | 215.3147
11Nov2007, 22:00 | 27933.0818 | 134328 | 831.5567 | 213.8307 | 30219.0943 | 29840.5971 | 915.0346 | 215.334
11Nov2007, 23:00 | 29729.8878 | 0 | 693.5597 | 211.2191 | 32241.5265 | 31831.1472 | 916.4546 | 215.3558
12Nov2007, 00:00 | 31756.2539 | 0 | 804.2347 | 213.3137 | 34200.0222 | 33815.5399 | 917.8853 | 215.3778
12Nov2007, 01:00 | 33706.4232 | 0 | 922.0675 | 215.4422 | 36041.7972 | 35573.7231 | 919.4199 | 215.4015
12Nov2007, 02:00 | 35574.3898 | 39066 | 976.4542 | 216.2795 | 38066.7686 | 37592.1168 | 921.1168 | 215.4276
12Nov2007, 03:00 | 37585.9024 | 134328 | 796.0335 | 213.1585 | 40253.7454 | 39758.7696 | 922.8622 | 215.4545
12Nov2007, 04:00 | 39784.2211 | 0 | 693.5094 | 211.2182 | 42442.3778 | 41964.7941 | 924.6128 | 215.4814
12Nov2007, 05:00 | 41973.088 | 0 | 840.6725 | 214.0033 | 44316.5244 | 43927.3796 | 926.1729 | 215.5054
12Nov2007, 06:00 | 43847.5406 | 0 | 995.1496 | 216.5673 | 45899.855 | 45575.7222 | 927.4568 | 215.5252
12Nov2007, 07:00 | 45434.6972 | 134328 | 914.0673 | 215.3191 | 47216.9601 | 46932.4871 | 928.5523 | 215.5421
12Nov2007, 08:00 | 46768.468 | 28672 | 786.633 | 212.9806 | 48051.7026 | 47937.0916 | 929.2706 | 215.5531
12Nov2007, 09:00 | 47627.8976 | 0 | 904.9368 | 215.1785 | 48523.7798 | 48440.5337 | 929.6267 | 215.5586
12Nov2007, 10:00 | 48126.5788 | 16072 | 1048.3653 | 217.3865 | 48793.6051 | 48753.8306 | 929.8482 | 215.562
12Nov2007, 11:00 | 48379.6533 | 148200 | 926.3869 | 215.5087 | 48452.5546 | 48566.06 | 929.7155 | 215.56
12Nov2007, 12:00 | 48073.9358 | 44756 | 752.6826 | 212.338 | 47214.1468 | 47514.0591 | 928.9713 | 215.5485
12Nov2007, 13:00 | 46858.1473 | 0 | 842.9995 | 214.0473 | 45131.5784 | 45642.9148 | 927.5111 | 215.526
12Nov2007, 14:00 | 44796.1813 | 0 | 1007.9773 | 216.7647 | 42274.349 | 42939.8478 | 925.3927 | 215.4934
12Nov2007, 15:00 | 41968.1615 | 134328 | 922.3627 | 215.4468 | 38659.6937 | 39509.8631 | 922.6645 | 215.4514
12Nov2007, 16:00 | 38386.763 | 40212 | 752.8296 | 212.3408 | 34549.5427 | 36611.4064 | 920.2772 | 215.4147
12Nov2007, 17:00 | 34358.516 | 0 | 811.3895 | 213.4491 | 30442.4044 | 32484.4275 | 916.9226 | 215.363
12Nov2007, 18:00 | 30273.6569 | 0 | 927.7274 | 215.5294 | 26283.3649 | 28327.4678 | 913.9859 | 215.3178
12Nov2007, 19:00 | 26152.1162 | 47008 | 944.6794 | 215.7903 | 22331.0862 | 24287.5411 | 910.8022 | 215.2688
12Nov2007, 20:00 | 22278.2695 | 68368 | 824.1773 | 213.6911 | 19275.5029 | 20806.327 | 908.2874 | 215.2301
12Nov2007, 21:00 | 19261.1509 | 0 | 775.8858 | 212.7772 | 17224.385 | 18241.8077 | 906.5434 | 215.2032
12Nov2007, 22:00 | 17226.0532 | 0 | 841.5628 | 214.0201 | 16285.8243 | 16811.5352 | 905.6762 | 215.1899
12Nov2007, 23:00 | 16312.8534 | 0 | 901.9328 | 215.1323 | 16660.6482 | 16305.4828 | 905.3692 | 215.1852
13Nov2007, 00:00 | 16683.9755 | 11627.6 | 940.3975 | 215.7244 | 17961.1371 | 17809.5136 | 906.2814 | 215.1992
13Nov2007, 01:00 | 17950.5728 | 63840 | 866.898 | 214.4996 | 19754.8809 | 19363.3082 | 907.2592 | 215.2143
13Nov2007, 02:00 | 19706.0582 | 0 | 819.7679 | 213.6076 | 21617.3485 | 21265.0032 | 908.5983 | 215.2349
13Nov2007, 03:00 | 21546.9365 | 0 | 894.0233 | 215.0105 | 23175.1994 | 22881.1334 | 909.7618 | 215.2528
13Nov2007, 04:00 | 23074.386 | 0 | 974.3417 | 216.2469 | 24322.2849 | 24114.2229 | 910.6656 | 215.2667
13Nov2007, 05:00 | 24205.6111 | 134328 | 817.6553 | 213.5677 | 25029.4934 | 24895.6275 | 911.2811 | 215.2762
13Nov2007, 06:00 | 24906.483 | 0 | 664.2666 | 210.6648 | 25120.704 | 25145.3127 | 911.4778 | 215.2792
13Nov2007, 07:00 | 24985.5523 | 0 | 754.0723 | 212.3644 | 24346.691 | 24572.668 | 911.0267 | 215.2723
13Nov2007, 08:00 | 24213.8726 | 0 | 842.6313 | 214.0403 | 22809.2223 | 23169.1427 | 909.9721 | 215.256
13Nov2007, 09:00 | 22702.9444 | 0 | 927.0815 | 215.5194 | 20888.2008 | 21284.282 | 908.6113 | 215.2351
13Nov2007, 10:00 | 20803.2775 | 45882 | 922.8051 | 215.4536 | 18738.8484 | 19171.6876 | 907.1193 | 215.2121
13Nov2007, 11:00 | 18673.1015 | 40212 | 838.8934 | 213.9696 | 16585.8235 | 17718.152 | 906.2261 | 215.1984
13Nov2007, 12:00 | 16541.9491 | 0 | 829.8989 | 213.7994 | 14637.4999 | 15602.7037 | 904.9432 | 215.1786
13Nov2007, 13:00 | 14602.7252 | 0 | 885.9593 | 214.8603 | 12806.5089 | 13713.948 | 903.7981 | 215.161
13Nov2007, 14:00 | 12786.0718 | 0 | 935.2591 | 215.6453 | 11134.8319 | 11964.4721 | 902.7612 | 215.145
13Nov2007, 15:00 | 11140.108 | 56656 | 876.3455 | 214.6784 | 9789.4432 | 10454.5273 | 901.826 | 215.1306
13Nov2007, 16:00 | 9797.679 | 0 | 812.0527 | 213.4616 | 8697.1601 | 9237.3621 | 901.0594 | 215.1188
13Nov2007, 17:00 | 8692.2536 | 0 | 845.3346 | 214.0915 | 7815.9398 | 8251.7651 | 900.4389 | 215.1093
13Nov2007, 18:00 | 7817.4956 | 0 | 875.0521 | 214.6539 | 7147.8301 | 7478.1243 | 899.952 | 215.1018
13Nov2007, 19:00 | 7158.3642 | 0 | 902.0087 | 215.1334 | 6669.9913 | 6909.0616 | 899.4931 | 215.0947
13Nov2007, 20:00 | 6677.1016 | 11627.6 | 905.9828 | 215.1946 | 6377.256 | 6393.401 | 899.0337 | 215.0876
13Nov2007, 21:00 | 6386.5087 | 17572 | 876.938 | 214.6896 | 6284.1189 | 6309.4992 | 898.959 | 215.0865
13Nov2007, 22:00 | 6285.7221 | 0 | 868.1185 | 214.5227 | 6279.7725 | 6272.6365 | 898.9261 | 215.086
13Nov2007, 23:00 | 6275.9987 | 0 | 890.7296 | 214.9506 | 6241.4896 | 6256.5748 | 898.9118 | 215.0858
14Nov2007, 00:00 | 6226.9037 | 0 | 913.2348 | 215.3063 | 6141.5791 | 6169.5599 | 898.8343 | 215.0846
14Nov2007, 01:00 | 6126.9792 | 27518 | 885.9394 | 214.8599 | 6022.8677 | 6052.7161 | 898.7302 | 215.083
14Nov2007, 02:00 | 6004.4158 | 0 | 858.2435 | 214.3358 | 5860.1009 | 5903.9039 | 898.5976 | 215.0809
14Nov2007, 03:00 | 5841.4433 | 0 | 879.566 | 214.7393 | 5635.5453 | 5695.0902 | 898.4116 | 215.0781
14Nov2007, 04:00 | 5618.6123 | 0 | 900.1941 | 215.1055 | 5402.2364 | 5459.359 | 898.2016 | 215.0748
14Nov2007, 05:00 | 5390.0722 | 8738.8 | 904.2799 | 215.1684 | 5175.2853 | 5231.0772 | 897.9984 | 215.0717
14Nov2007, 06:00 | 5167.0549 | 14572 | 881.3233 | 214.7726 | 4990.2984 | 5032.6527 | 897.8217 | 215.069
14Nov2007, 07:00 | 4991.4165 | 0 | 873.379 | 214.6222 | 4905.1911 | 4919.0352 | 897.7205 | 215.0674
14Nov2007, 08:00 | 4906.0782 | 0 | 891.1944 | 214.9594 | 4871.3689 | 4877.8809 | 897.6839 | 215.0669
14Nov2007, 09:00 | 4857.7319 | 0 | 908.7693 | 215.2375 | 4749.6497 | 4787.7292 | 897.6036 | 215.0656
14Nov2007, 10:00 | 4734.9616 | 21564 | 887.221 | 214.8842 | 4521.9444 | 4584.4077 | 897.4226 | 215.0628
14Nov2007, 11:00 | 4506.4121 | 0 | 865.0402 | 214.4644 | 4196.1386 | 4282.8379 | 897.1541 | 215.0587
14Nov2007, 12:00 | 4183.997 | 0 | 880.683 | 214.7605 | 3821.7246 | 3916.3155 | 896.8278 | 215.0537
14Nov2007, 13:00 | 3810.7603 | 0 | 895.0735 | 215.0267 | 3410.1721 | 3615.9565 | 896.5604 | 215.0496
14Nov2007, 14:00 | 3402.6705 | 3647.2 | 901.4927 | 215.1255 | 2972.1688 | 3190.9364 | 896.1817 | 215.0437
14Nov2007, 15:00 | 2966.5014 | 10183.2 | 888.0625 | 214.9001 | 2531.564 | 2754.452 | 895.7929 | 215.0378
14Nov2007, 16:00 | 2530.7622 | 0 | 879.6278 | 214.7405 | 2114.9144 | 2327.5909 | 895.4126 | 215.0319
14Nov2007, 17:00 | 2115.2739 | 0 | 887.9907 | 214.8988 | 1739.7864 | 1925.5717 | 895.0544 | 215.0264
14Nov2007, 18:00 | 1745.3321 | 0 | 894.9398 | 215.0246 | 1471.9927 | 1823.7281 | 894.9637 | 215.025
14Nov2007, 19:00 | 1475.5061 | 0 | 900.7373 | 215.1139 | 1296.146 | 1823.6186 | 894.9636 | 215.025
14Nov2007, 20:00 | 1298.3335 | 8738.8 | 890.0004 | 214.9368 | 1169.6424 | 2122.5505 | 895.2299 | 215.0291
14Nov2007, 21:00 | 1171.3641 | 0 | 878.716 | 214.7232 | 1090.7801 | 0 | 894.9636 | 215.025
14Nov2007, 22:00 | 1095.5562 | 0 | 882.7964 | 214.8005 | 1052.3207 | 2037.3057 | 895.154 | 215.0279
14Nov2007, 23:00 | 1054.2465 | 0 | 886.6661 | 214.8737 | 1021.5296 | 1883.3497 | 895.0168 | 215.0258
15Nov2007, 00:00 | 1022.3975 | 0 | 890.4041 | 214.9444 | 986.8438 | 0 | 894.9636 | 215.025
15Nov2007, 01:00 | 987.0267 | 0 | 894.021 | 215.0105 | 946.8876 | 1897.2697 | 895.0292 | 215.026
15Nov2007, 02:00 | 944.8479 | 0 | 897.4984 | 215.064 | 919.6927 | 0 | 894.9636 | 215.025
15Nov2007, 03:00 | 919.0901 | 5470.8 | 891.006 | 214.9558 | 901.8858 | 1823.6406 | 894.9636 | 215.025
15Nov2007, 04:00 | 901.2844 | 0 | 884.4353 | 214.8315 | 894.4528 | 1823.6059 | 894.9636 | 215.025
15Nov2007, 05:00 | 897.2915 | 0 | 887.6727 | 214.8927 | 937.0027 | 1827.2121 | 894.9668 | 215.025
15Nov2007, 06:00 | 939.2472 | 0 | 890.9785 | 214.9553 | 1034.6806 | 1857.3985 | 894.9937 | 215.0255
15Nov2007, 07:00 | 1033.9769 | 0 | 894.5303 | 215.0183 | 1146.2642 | 1960.265 | 895.0854 | 215.0269
15Nov2007, 08:00 | 1147.1314 | 0 | 898.4563 | 215.0788 | 1268.8163 | 2039.4716 | 895.1559 | 215.028
15Nov2007, 09:00 | 1266.753 | 7294.4 | 889.6714 | 214.9306 | 1393.861 | 1823.7091 | 894.9637 | 215.025
15Nov2007, 10:00 | 1389.7592 | 0 | 881.3232 | 214.7726 | 1502.1544 | 1823.6004 | 894.9636 | 215.025
15Nov2007, 11:00 | 1494.896 | 0 | 886.5155 | 214.8708 | 1555.713 | 1823.6251 | 894.9636 | 215.025
15Nov2007, 12:00 | 1548.8091 | 0 | 891.9942 | 214.9745 | 1553.754 | 1823.6197 | 894.9636 | 215.025
15Nov2007, 13:00 | 1546.5467 | 0 | 897.5658 | 215.0651 | 1517.1726 | 1823.6752 | 894.9637 | 215.025
15Nov2007, 14:00 | 1509.978 | 5470.8 | 893.2201 | 214.9977 | 1439.9863 | 1823.6019 | 894.9636 | 215.025
15Nov2007, 15:00 | 1434.6335 | 0 | 888.673 | 214.9117 | 1329.894 | 1823.6797 | 894.9637 | 215.025
15Nov2007, 16:00 | 1328.2973 | 0 | 893.6463 | 215.0047 | 1230.5826 | 0 | 894.9636 | 215.025
15Nov2007, 17:00 | 1228.7482 | 0 | 898.249 | 215.0756 | 1159.5911 | 2202.5901 | 895.3012 | 215.0302
15Nov2007, 18:00 | 1157.4173 | 7294.4 | 889.4141 | 214.9257 | 1103.7402 | 0 | 894.9636 | 215.025
15Nov2007, 19:00 | 1102.5692 | 0 | 880.3522 | 214.7542 | 1071.5331 | 2058.8462 | 895.1732 | 215.0282
15Nov2007, 20:00 | 1073.8273 | 0 | 884.2697 | 214.8283 | 1084.0565 | 1873.2729 | 895.0079 | 215.0257
15Nov2007, 21:00 | 1083.879 | 0 | 888.1536 | 214.9018 | 1131.0329 | 0 | 894.9636 | 215.025
15Nov2007, 22:00 | 1128.1021 | 0 | 892.1351 | 214.9772 | 1169.0451 | 2142.3197 | 895.2475 | 215.0294
15Nov2007, 23:00 | 1167.173 | 0 | 896.2666 | 215.0451 | 1184.7115 | 0 | 894.9636 | 215.025