## Basing
AREA(km2) | 1051 | Dimensionless UHG (PRF 484)
LENGTH(KM) | 85.936 | T/TP | q/qp
SLOPE |  | 0 | 0
Q0(m3/s) | 100 | 0.1 | 0.03
DT(h) | 1 | 0.2 | 0.1
NTIME | 241 | 0.3 | 0.19
impervious(%) | 10 | 0.4 | 0.31
CN | 69 | 0.5 | 0.47
Tlag(h) | 8 | 0.6 | 0.66
|  | 0.7 | 0.82
|  | 0.8 | 0.93
|  | 0.9 | 0.99
|  | 1 | 1
|  | 1.1 | 0.99
|  | 1.2 | 0.93
|  | 1.3 | 0.86
|  | 1.4 | 0.78
|  | 1.5 | 0.68
|  | 1.6 | 0.56
|  | 1.7 | 0.46
|  | 1.8 | 0.39
|  | 1.9 | 0.33
|  | 2 | 0.28
|  | 2.2 | 0.207
|  | 2.4 | 0.147
|  | 2.6 | 0.107
|  | 2.8 | 0.077
|  | 3 | 0.055
|  | 3.2 | 0.04
|  | 3.4 | 0.029
|  | 3.6 | 0.021
|  | 3.8 | 0.015
|  | 4 | 0.011
|  | 4.5 | 0.005
|  | 5 | 0

## Rainfall
DAY | TIME(h) | Rainfall depth (mm)
2016-11-05 | 0:00 | 0
2016-11-05 | 1:00 | 0.0382
2016-11-05 | 2:00 | 0.0382
2016-11-05 | 3:00 | 0.0382
2016-11-05 | 4:00 | 0.0382
2016-11-05 | 5:00 | 0.0382
2016-11-05 | 6:00 | 0.0382
2016-11-05 | 7:00 | 0.0382
2016-11-05 | 8:00 | 0.0382
2016-11-05 | 9:00 | 0.0382
2016-11-05 | 10:00 | 0.0382
2016-11-05 | 11:00 | 0.0382
2016-11-05 | 12:00 | 0.0382
2016-11-05 | 13:00 | 0.0382
2016-11-05 | 14:00 | 0.0382
2016-11-05 | 15:00 | 0.0382
2016-11-05 | 16:00 | 0.0382
2016-11-05 | 17:00 | 0.0382
2016-11-05 | 18:00 | 0.0382
2016-11-05 | 19:00 | 0.0382
2016-11-05 | 20:00 | 0.0382
2016-11-05 | 21:00 | 0.0382
2016-11-05 | 22:00 | 0.0382
2016-11-05 | 23:00 | 0.0382
2016-11-06 | 0:00 | 0.0382
2016-11-06 | 1:00 | 0
2016-11-06 | 2:00 | 0
2016-11-06 | 3:00 | 0
2016-11-06 | 4:00 | 0
2016-11-06 | 5:00 | 0
2016-11-06 | 6:00 | 0
2016-11-06 | 7:00 | 0
2016-11-06 | 8:00 | 0
2016-11-06 | 9:00 | 0
2016-11-06 | 10:00 | 0
2016-11-06 | 11:00 | 0
2016-11-06 | 12:00 | 0
2016-11-06 | 13:00 | 0
2016-11-06 | 14:00 | 0
2016-11-06 | 15:00 | 0
2016-11-06 | 16:00 | 0
2016-11-06 | 17:00 | 0
2016-11-06 | 18:00 | 0
2016-11-06 | 19:00 | 0
2016-11-06 | 20:00 | 0
2016-11-06 | 21:00 | 0
2016-11-06 | 22:00 | 0
2016-11-06 | 23:00 | 0
2016-11-07 | 0:00 | 0
2016-11-07 | 1:00 | 0
2016-11-07 | 2:00 | 0
2016-11-07 | 3:00 | 0
2016-11-07 | 4:00 | 0
2016-11-07 | 5:00 | 0
2016-11-07 | 6:00 | 0
2016-11-07 | 7:00 | 0
2016-11-07 | 8:00 | 0
2016-11-07 | 9:00 | 0
2016-11-07 | 10:00 | 0
2016-11-07 | 11:00 | 0
2016-11-07 | 12:00 | 0
2016-11-07 | 13:00 | 0
2016-11-07 | 14:00 | 0
2016-11-07 | 15:00 | 0
2016-11-07 | 16:00 | 0
2016-11-07 | 17:00 | 0
2016-11-07 | 18:00 | 0
2016-11-07 | 19:00 | 0
2016-11-07 | 20:00 | 0
2016-11-07 | 21:00 | 0
2016-11-07 | 22:00 | 0
2016-11-07 | 23:00 | 0
2016-11-08 | 0:00 | 0
2016-11-08 | 1:00 | 0.0241
2016-11-08 | 2:00 | 0.0241
2016-11-08 | 3:00 | 0.0241
2016-11-08 | 4:00 | 0.0241
2016-11-08 | 5:00 | 0.0241
2016-11-08 | 6:00 | 0.0241
2016-11-08 | 7:00 | 0.0241
2016-11-08 | 8:00 | 0.0241
2016-11-08 | 9:00 | 0.0241
2016-11-08 | 10:00 | 0.0241
2016-11-08 | 11:00 | 0.0241
2016-11-08 | 12:00 | 0.0241
2016-11-08 | 13:00 | 0.0241
2016-11-08 | 14:00 | 0.0241
2016-11-08 | 15:00 | 0.0241
2016-11-08 | 16:00 | 0.0241
2016-11-08 | 17:00 | 0.0241
2016-11-08 | 18:00 | 0.0241
2016-11-08 | 19:00 | 0.0241
2016-11-08 | 20:00 | 0.0241
2016-11-08 | 21:00 | 0.0241
2016-11-08 | 22:00 | 0.0241
2016-11-08 | 23:00 | 0.0241
2016-11-09 | 0:00 | 0.0241
2016-11-09 | 1:00 | 0
2016-11-09 | 2:00 | 0
2016-11-09 | 3:00 | 0
2016-11-09 | 4:00 | 0
2016-11-09 | 5:00 | 0
2016-11-09 | 6:00 | 0
2016-11-09 | 7:00 | 0
2016-11-09 | 8:00 | 0
2016-11-09 | 9:00 | 0
2016-11-09 | 10:00 | 0
2016-11-09 | 11:00 | 0
2016-11-09 | 12:00 | 0
2016-11-09 | 13:00 | 0
2016-11-09 | 14:00 | 0
2016-11-09 | 15:00 | 0
2016-11-09 | 16:00 | 0
2016-11-09 | 17:00 | 0
2016-11-09 | 18:00 | 0
2016-11-09 | 19:00 | 0
2016-11-09 | 20:00 | 0
2016-11-09 | 21:00 | 0
2016-11-09 | 22:00 | 0
2016-11-09 | 23:00 | 0
2016-11-10 | 0:00 | 0
2016-11-10 | 1:00 | 0
2016-11-10 | 2:00 | 0
2016-11-10 | 3:00 | 0
2016-11-10 | 4:00 | 0
2016-11-10 | 5:00 | 0
2016-11-10 | 6:00 | 0
2016-11-10 | 7:00 | 0
2016-11-10 | 8:00 | 0
2016-11-10 | 9:00 | 0
2016-11-10 | 10:00 | 0
2016-11-10 | 11:00 | 0
2016-11-10 | 12:00 | 0
2016-11-10 | 13:00 | 0
2016-11-10 | 14:00 | 0
2016-11-10 | 15:00 | 0
2016-11-10 | 16:00 | 0
2016-11-10 | 17:00 | 0
2016-11-10 | 18:00 | 0
2016-11-10 | 19:00 | 0
2016-11-10 | 20:00 | 0
2016-11-10 | 21:00 | 0
2016-11-10 | 22:00 | 0
2016-11-10 | 23:00 | 0
2016-11-11 | 0:00 | 0
2016-11-11 | 1:00 | 0
2016-11-11 | 2:00 | 0
2016-11-11 | 3:00 | 0
2016-11-11 | 4:00 | 0
2016-11-11 | 5:00 | 0
2016-11-11 | 6:00 | 0
2016-11-11 | 7:00 | 0
2016-11-11 | 8:00 | 0
2016-11-11 | 9:00 | 0
2016-11-11 | 10:00 | 0
2016-11-11 | 11:00 | 0
2016-11-11 | 12:00 | 0
2016-11-11 | 13:00 | 0
2016-11-11 | 14:00 | 0
2016-11-11 | 15:00 | 0
2016-11-11 | 16:00 | 0
2016-11-11 | 17:00 | 0
2016-11-11 | 18:00 | 0
2016-11-11 | 19:00 | 0
2016-11-11 | 20:00 | 0
2016-11-11 | 21:00 | 0
2016-11-11 | 22:00 | 0
2016-11-11 | 23:00 | 0
2016-11-12 | 0:00 | 0
2016-11-12 | 1:00 | 0
2016-11-12 | 2:00 | 0
2016-11-12 | 3:00 | 0
2016-11-12 | 4:00 | 0
2016-11-12 | 5:00 | 0
2016-11-12 | 6:00 | 0
2016-11-12 | 7:00 | 0
2016-11-12 | 8:00 | 0
2016-11-12 | 9:00 | 0
2016-11-12 | 10:00 | 0
2016-11-12 | 11:00 | 0
2016-11-12 | 12:00 | 0
2016-11-12 | 13:00 | 0
2016-11-12 | 14:00 | 0
2016-11-12 | 15:00 | 0
2016-11-12 | 16:00 | 0
2016-11-12 | 17:00 | 0
2016-11-12 | 18:00 | 0
2016-11-12 | 19:00 | 0
2016-11-12 | 20:00 | 0
2016-11-12 | 21:00 | 0
2016-11-12 | 22:00 | 0
2016-11-12 | 23:00 | 0
2016-11-13 | 0:00 | 0
2016-11-13 | 1:00 | 0
2016-11-13 | 2:00 | 0
2016-11-13 | 3:00 | 0
2016-11-13 | 4:00 | 0
2016-11-13 | 5:00 | 0
2016-11-13 | 6:00 | 0
2016-11-13 | 7:00 | 0
2016-11-13 | 8:00 | 0
2016-11-13 | 9:00 | 0
2016-11-13 | 10:00 | 0
2016-11-13 | 11:00 | 0
2016-11-13 | 12:00 | 0
2016-11-13 | 13:00 | 0
2016-11-13 | 14:00 | 0
2016-11-13 | 15:00 | 0
2016-11-13 | 16:00 | 0
2016-11-13 | 17:00 | 0
2016-11-13 | 18:00 | 0
2016-11-13 | 19:00 | 0
2016-11-13 | 20:00 | 0
2016-11-13 | 21:00 | 0
2016-11-13 | 22:00 | 0
2016-11-13 | 23:00 | 0
2016-11-14 | 0:00 | 0
2016-11-14 | 1:00 | 0
2016-11-14 | 2:00 | 0
2016-11-14 | 3:00 | 0
2016-11-14 | 4:00 | 0
2016-11-14 | 5:00 | 0
2016-11-14 | 6:00 | 0
2016-11-14 | 7:00 | 0
2016-11-14 | 8:00 | 0
2016-11-14 | 9:00 | 0
2016-11-14 | 10:00 | 0
2016-11-14 | 11:00 | 0
2016-11-14 | 12:00 | 0
2016-11-14 | 13:00 | 0
2016-11-14 | 14:00 | 0
2016-11-14 | 15:00 | 0
2016-11-14 | 16:00 | 0
2016-11-14 | 17:00 | 0
2016-11-14 | 18:00 | 0
2016-11-14 | 19:00 | 0
2016-11-14 | 20:00 | 0
2016-11-14 | 21:00 | 0
2016-11-14 | 22:00 | 0
2016-11-14 | 23:00 | 0
2016-11-15 | 0:00 | 0

## Reach-Sesan3A
Time | Inflow | Method | K | X
05Nov2016, 00:00 | 100 | Muskingum | 2 | 0.25
05Nov2016, 01:00 | 100
05Nov2016, 02:00 | 100.0154
05Nov2016, 03:00 | 100.0734
05Nov2016, 04:00 | 100.1991
05Nov2016, 05:00 | 100.4244
05Nov2016, 06:00 | 100.7849
05Nov2016, 07:00 | 101.2866
05Nov2016, 08:00 | 101.906
05Nov2016, 09:00 | 102.6032
05Nov2016, 10:00 | 103.3397
05Nov2016, 11:00 | 104.0755
05Nov2016, 12:00 | 104.779
05Nov2016, 13:00 | 105.4296
05Nov2016, 14:00 | 106.0055
05Nov2016, 15:00 | 106.491
05Nov2016, 16:00 | 106.894
05Nov2016, 17:00 | 107.2276
05Nov2016, 18:00 | 107.5031
05Nov2016, 19:00 | 107.7318
05Nov2016, 20:00 | 107.9222
05Nov2016, 21:00 | 108.0793
05Nov2016, 22:00 | 108.2087
05Nov2016, 23:00 | 108.3157
06Nov2016, 00:00 | 108.4042
06Nov2016, 01:00 | 108.4772
06Nov2016, 02:00 | 108.5219
06Nov2016, 03:00 | 108.5133
06Nov2016, 04:00 | 108.4284
06Nov2016, 05:00 | 108.2369
06Nov2016, 06:00 | 107.9043
06Nov2016, 07:00 | 107.4257
06Nov2016, 08:00 | 106.8255
06Nov2016, 09:00 | 106.144
06Nov2016, 10:00 | 105.4205
06Nov2016, 11:00 | 104.6954
06Nov2016, 12:00 | 104.0008
06Nov2016, 13:00 | 103.3578
06Nov2016, 14:00 | 102.7881
06Nov2016, 15:00 | 102.3078
06Nov2016, 16:00 | 101.909
06Nov2016, 17:00 | 101.5787
06Nov2016, 18:00 | 101.3055
06Nov2016, 19:00 | 101.0781
06Nov2016, 20:00 | 100.8885
06Nov2016, 21:00 | 100.7317
06Nov2016, 22:00 | 100.6025
06Nov2016, 23:00 | 100.4956
07Nov2016, 00:00 | 100.4071
07Nov2016, 01:00 | 100.3341
07Nov2016, 02:00 | 100.2741
07Nov2016, 03:00 | 100.2247
07Nov2016, 04:00 | 100.1838
07Nov2016, 05:00 | 100.1501
07Nov2016, 06:00 | 100.1221
07Nov2016, 07:00 | 100.099
07Nov2016, 08:00 | 100.0799
07Nov2016, 09:00 | 100.0642
07Nov2016, 10:00 | 100.0512
07Nov2016, 11:00 | 100.0404
07Nov2016, 12:00 | 100.0315
07Nov2016, 13:00 | 100.024
07Nov2016, 14:00 | 100.0177
07Nov2016, 15:00 | 100.0125
07Nov2016, 16:00 | 100.0083
07Nov2016, 17:00 | 100.0051
07Nov2016, 18:00 | 100.0028
07Nov2016, 19:00 | 100.0014
07Nov2016, 20:00 | 100.0007
07Nov2016, 21:00 | 100.0003
07Nov2016, 22:00 | 100.0002
07Nov2016, 23:00 | 100.0001
08Nov2016, 00:00 | 100
08Nov2016, 01:00 | 100
08Nov2016, 02:00 | 100.0097
08Nov2016, 03:00 | 100.0463
08Nov2016, 04:00 | 100.1255
08Nov2016, 05:00 | 100.2676
08Nov2016, 06:00 | 100.4948
08Nov2016, 07:00 | 100.8111
08Nov2016, 08:00 | 101.2016
08Nov2016, 09:00 | 101.6411
08Nov2016, 10:00 | 102.1054
08Nov2016, 11:00 | 102.5693
08Nov2016, 12:00 | 103.0129
08Nov2016, 13:00 | 103.423
08Nov2016, 14:00 | 103.7861
08Nov2016, 15:00 | 104.0922
08Nov2016, 16:00 | 104.3462
08Nov2016, 17:00 | 104.5565
08Nov2016, 18:00 | 104.7302
08Nov2016, 19:00 | 104.8744
08Nov2016, 20:00 | 104.9944
08Nov2016, 21:00 | 105.0935
08Nov2016, 22:00 | 105.175
08Nov2016, 23:00 | 105.2425
09Nov2016, 00:00 | 105.2983
09Nov2016, 01:00 | 105.3443
09Nov2016, 02:00 | 105.3725
09Nov2016, 03:00 | 105.3671
09Nov2016, 04:00 | 105.3136
09Nov2016, 05:00 | 105.1928
09Nov2016, 06:00 | 104.9832
09Nov2016, 07:00 | 104.6814
09Nov2016, 08:00 | 104.303
09Nov2016, 09:00 | 103.8734
09Nov2016, 10:00 | 103.4173
09Nov2016, 11:00 | 102.9601
09Nov2016, 12:00 | 102.5223
09Nov2016, 13:00 | 102.1169
09Nov2016, 14:00 | 101.7577
09Nov2016, 15:00 | 101.4549
09Nov2016, 16:00 | 101.2035
09Nov2016, 17:00 | 100.9953
09Nov2016, 18:00 | 100.823
09Nov2016, 19:00 | 100.6797
09Nov2016, 20:00 | 100.5601
09Nov2016, 21:00 | 100.4613
09Nov2016, 22:00 | 100.3798
09Nov2016, 23:00 | 100.3124
10Nov2016, 00:00 | 100.2567
10Nov2016, 01:00 | 100.2107
10Nov2016, 02:00 | 100.1728
10Nov2016, 03:00 | 100.1416
10Nov2016, 04:00 | 100.1159
10Nov2016, 05:00 | 100.0946
10Nov2016, 06:00 | 100.077
10Nov2016, 07:00 | 100.0624
10Nov2016, 08:00 | 100.0504
10Nov2016, 09:00 | 100.0405
10Nov2016, 10:00 | 100.0323
10Nov2016, 11:00 | 100.0255
10Nov2016, 12:00 | 100.0198
10Nov2016, 13:00 | 100.0151
10Nov2016, 14:00 | 100.0112
10Nov2016, 15:00 | 100.0079
10Nov2016, 16:00 | 100.0052
10Nov2016, 17:00 | 100.0032
10Nov2016, 18:00 | 100.0017
10Nov2016, 19:00 | 100.0009
10Nov2016, 20:00 | 100.0004
10Nov2016, 21:00 | 100.0002
10Nov2016, 22:00 | 100.0001
10Nov2016, 23:00 | 100.0001
11Nov2016, 00:00 | 100
11Nov2016, 01:00 | 100
11Nov2016, 02:00 | 100
11Nov2016, 03:00 | 100
11Nov2016, 04:00 | 100
11Nov2016, 05:00 | 100
11Nov2016, 06:00 | 100
11Nov2016, 07:00 | 100
11Nov2016, 08:00 | 100
11Nov2016, 09:00 | 100
11Nov2016, 10:00 | 100
11Nov2016, 11:00 | 100
11Nov2016, 12:00 | 100
11Nov2016, 13:00 | 100
11Nov2016, 14:00 | 100
11Nov2016, 15:00 | 100
11Nov2016, 16:00 | 100
11Nov2016, 17:00 | 100
11Nov2016, 18:00 | 100
11Nov2016, 19:00 | 100
11Nov2016, 20:00 | 100
11Nov2016, 21:00 | 100
11Nov2016, 22:00 | 100
11Nov2016, 23:00 | 100
12Nov2016, 00:00 | 100
12Nov2016, 01:00 | 100
12Nov2016, 02:00 | 100
12Nov2016, 03:00 | 100
12Nov2016, 04:00 | 100
12Nov2016, 05:00 | 100
12Nov2016, 06:00 | 100
12Nov2016, 07:00 | 100
12Nov2016, 08:00 | 100
12Nov2016, 09:00 | 100
12Nov2016, 10:00 | 100
12Nov2016, 11:00 | 100
12Nov2016, 12:00 | 100
12Nov2016, 13:00 | 100
12Nov2016, 14:00 | 100
12Nov2016, 15:00 | 100
12Nov2016, 16:00 | 100
12Nov2016, 17:00 | 100
12Nov2016, 18:00 | 100
12Nov2016, 19:00 | 100
12Nov2016, 20:00 | 100
12Nov2016, 21:00 | 100
12Nov2016, 22:00 | 100
12Nov2016, 23:00 | 100
13Nov2016, 00:00 | 100
13Nov2016, 01:00 | 100
13Nov2016, 02:00 | 100
13Nov2016, 03:00 | 100
13Nov2016, 04:00 | 100
13Nov2016, 05:00 | 100
13Nov2016, 06:00 | 100
13Nov2016, 07:00 | 100
13Nov2016, 08:00 | 100
13Nov2016, 09:00 | 100
13Nov2016, 10:00 | 100
13Nov2016, 11:00 | 100
13Nov2016, 12:00 | 100
13Nov2016, 13:00 | 100
13Nov2016, 14:00 | 100
13Nov2016, 15:00 | 100
13Nov2016, 16:00 | 100
13Nov2016, 17:00 | 100
13Nov2016, 18:00 | 100
13Nov2016, 19:00 | 100
13Nov2016, 20:00 | 100
13Nov2016, 21:00 | 100
13Nov2016, 22:00 | 100
13Nov2016, 23:00 | 100
14Nov2016, 00:00 | 100
14Nov2016, 01:00 | 100
14Nov2016, 02:00 | 100
14Nov2016, 03:00 | 100
14Nov2016, 04:00 | 100
14Nov2016, 05:00 | 100
14Nov2016, 06:00 | 100
14Nov2016, 07:00 | 100
14Nov2016, 08:00 | 100
14Nov2016, 09:00 | 100
14Nov2016, 10:00 | 100
14Nov2016, 11:00 | 100
14Nov2016, 12:00 | 100
14Nov2016, 13:00 | 100
14Nov2016, 14:00 | 100
14Nov2016, 15:00 | 100
14Nov2016, 16:00 | 100
14Nov2016, 17:00 | 100
14Nov2016, 18:00 | 100
14Nov2016, 19:00 | 100
14Nov2016, 20:00 | 100
14Nov2016, 21:00 | 100
14Nov2016, 22:00 | 100
14Nov2016, 23:00 | 100
15Nov2016, 00:00 | 100

## Reservoir Sesan4
V(million m3) | Z(m) | Z(m) | Qout(m3/s)
0 | 155 | 200 | 0
0.47 | 160 | 210 | 1e-05
3.01 | 165 | 215 | 2e-05
7.88 | 170 | 215.025 | 1823.6
15.32 | 175 | 215.05 | 3647.2
28.35 | 180 | 215.075 | 5470.7998
52.57 | 185 | 215.1 | 7294.3999
95.87 | 190 | 215.114 | 8738.7998
165.45 | 195 | 215.128 | 10183.2002
270.61 | 200 | 215.142 | 11627.5996
422.51 | 205 | 215.155 | 13072
629.14 | 210 | 215.169 | 14572
893.34 | 215 | 215.183 | 16072
1218.14 | 220 | 215.197 | 17572
1600.4 | 225 | 215.211 | 19072
2078.64 | 230 | 215.225 | 20318
|  | 215.238 | 21564
|  | 215.252 | 22810
|  | 215.266 | 24056
|  | 215.28 | 25210
|  | 215.294 | 26364
|  | 215.308 | 27518
|  | 215.322 | 28672
|  | 215.335 | 29942
|  | 215.349 | 31212
|  | 215.363 | 32482
|  | 215.377 | 33752
|  | 215.391 | 34794
|  | 215.405 | 35836
|  | 215.418 | 36878
|  | 215.432 | 37920
|  | 215.446 | 39066
|  | 215.46 | 40212
|  | 215.474 | 41358
|  | 215.488 | 42504
|  | 215.502 | 43630
|  | 215.515 | 44756
|  | 215.529 | 45882
|  | 215.543 | 47008
|  | 215.557 | 48294
|  | 215.571 | 49580
|  | 215.585 | 50866
|  | 215.598 | 52152
|  | 215.612 | 53278
|  | 215.626 | 54404
|  | 215.64 | 55530
|  | 215.654 | 56656
|  | 215.668 | 57862
|  | 215.682 | 59068
|  | 215.695 | 60274
|  | 215.709 | 61480
|  | 215.723 | 62660
|  | 215.737 | 63840
|  | 215.751 | 65020
|  | 215.765 | 66200
|  | 215.778 | 67284
|  | 215.792 | 68368
|  | 215.806 | 69452
|  | 215.82 | 70536
|  | 215.834 | 71694
|  | 215.848 | 72852
|  | 215.862 | 74010
|  | 215.875 | 75168
|  | 215.889 | 76142
|  | 215.903 | 77116
|  | 215.917 | 78090
|  | 215.931 | 79064
|  | 215.945 | 86502
|  | 215.958 | 93940
|  | 215.972 | 101378
|  | 215.986 | 108816
|  | 216 | 121152
|  | 217 | 134328
|  | 218 | 148200
|  | 219 | 162352

## Result_RUNOFF
|  | MODEL |  |  |  | HMS
TIME (h) | Rainfall(mm) | Loss (mm) | Excess (mm) | Qf(m3/s) | Rainfall(mm) | Loss (mm) | Excess (mm) | Qf(m3/s)
05Nov2016, 00:00 | 0 | 0 | 0 | 100 | 0 | 0 | 0 | 100
05Nov2016, 01:00 | 0.0382 | 0.03438 | 0.00382 | 100.0042 | 0.0382 | 0.0343 | 0.0038 | 100.0039
05Nov2016, 02:00 | 0.0382 | 0.03438 | 0.00382 | 100.0171 | 0.0382 | 0.0343 | 0.0038 | 100.0166
05Nov2016, 03:00 | 0.0382 | 0.03438 | 0.00382 | 100.042 | 0.0382 | 0.0343 | 0.0038 | 100.0411
05Nov2016, 04:00 | 0.0382 | 0.03438 | 0.00382 | 100.0836 | 0.0382 | 0.0343 | 0.0038 | 100.0821
05Nov2016, 05:00 | 0.0382 | 0.03438 | 0.00382 | 100.1462 | 0.0382 | 0.0343 | 0.0038 | 100.1448
05Nov2016, 06:00 | 0.0382 | 0.03438 | 0.00382 | 100.2274 | 0.0382 | 0.0343 | 0.0038 | 100.2261
05Nov2016, 07:00 | 0.0382 | 0.03438 | 0.00382 | 100.3202 | 0.0382 | 0.0343 | 0.0038 | 100.3192
05Nov2016, 08:00 | 0.0382 | 0.03438 | 0.00382 | 100.4178 | 0.0382 | 0.0343 | 0.0038 | 100.4172
05Nov2016, 09:00 | 0.0382 | 0.03438 | 0.00382 | 100.5155 | 0.0382 | 0.0343 | 0.0038 | 100.5153
05Nov2016, 10:00 | 0.0382 | 0.03438 | 0.00382 | 100.6083 | 0.0382 | 0.0343 | 0.0038 | 100.6082
05Nov2016, 11:00 | 0.0382 | 0.03438 | 0.00382 | 100.6931 | 0.0382 | 0.0343 | 0.0038 | 100.6931
05Nov2016, 12:00 | 0.0382 | 0.03438 | 0.00382 | 100.7686 | 0.0382 | 0.0343 | 0.0038 | 100.7686
05Nov2016, 13:00 | 0.0382 | 0.03438 | 0.00382 | 100.832 | 0.0382 | 0.0343 | 0.0038 | 100.832
05Nov2016, 14:00 | 0.0382 | 0.03438 | 0.00382 | 100.8824 | 0.0382 | 0.0343 | 0.0038 | 100.8819
05Nov2016, 15:00 | 0.0382 | 0.03438 | 0.00382 | 100.9231 | 0.0382 | 0.0343 | 0.0038 | 100.9225
05Nov2016, 16:00 | 0.0382 | 0.03438 | 0.00382 | 100.9566 | 0.0382 | 0.0343 | 0.0038 | 100.9558
05Nov2016, 17:00 | 0.0382 | 0.03438 | 0.00382 | 100.9841 | 0.0382 | 0.0343 | 0.0038 | 100.9833
05Nov2016, 18:00 | 0.0382 | 0.03438 | 0.00382 | 101.0074 | 0.0382 | 0.0343 | 0.0038 | 101.0063
05Nov2016, 19:00 | 0.0382 | 0.03438 | 0.00382 | 101.0267 | 0.0382 | 0.0343 | 0.0038 | 101.0255
05Nov2016, 20:00 | 0.0382 | 0.03438 | 0.00382 | 101.0425 | 0.0382 | 0.0343 | 0.0038 | 101.0412
05Nov2016, 21:00 | 0.0382 | 0.03438 | 0.00382 | 101.0555 | 0.0382 | 0.0343 | 0.0038 | 101.0541
05Nov2016, 22:00 | 0.0382 | 0.03438 | 0.00382 | 101.0663 | 0.0382 | 0.0343 | 0.0038 | 101.0648
05Nov2016, 23:00 | 0.0382 | 0.03438 | 0.00382 | 101.0752 | 0.0382 | 0.0343 | 0.0038 | 101.0736
06Nov2016, 00:00 | 0.0382 | 0.03438 | 0.00382 | 101.0825 | 0.0382 | 0.0343 | 0.0038 | 101.0809
06Nov2016, 01:00 | 0 | 0 | 0 | 101.0844 | 0 | 0 | 0 | 101.0829
06Nov2016, 02:00 | 0 | 0 | 0 | 101.0764 | 0 | 0 | 0 | 101.0751
06Nov2016, 03:00 | 0 | 0 | 0 | 101.0556 | 0 | 0 | 0 | 101.0548
06Nov2016, 04:00 | 0 | 0 | 0 | 101.0175 | 0 | 0 | 0 | 101.0171
06Nov2016, 05:00 | 0 | 0 | 0 | 100.9577 | 0 | 0 | 0 | 100.9572
06Nov2016, 06:00 | 0 | 0 | 0 | 100.8788 | 0 | 0 | 0 | 100.8782
06Nov2016, 07:00 | 0 | 0 | 0 | 100.788 | 0 | 0 | 0 | 100.787
06Nov2016, 08:00 | 0 | 0 | 0 | 100.6919 | 0 | 0 | 0 | 100.6905
06Nov2016, 09:00 | 0 | 0 | 0 | 100.5955 | 0 | 0 | 0 | 100.5938
06Nov2016, 10:00 | 0 | 0 | 0 | 100.5039 | 0 | 0 | 0 | 100.5019
06Nov2016, 11:00 | 0 | 0 | 0 | 100.4199 | 0 | 0 | 0 | 100.418
06Nov2016, 12:00 | 0 | 0 | 0 | 100.3452 | 0 | 0 | 0 | 100.3432
06Nov2016, 13:00 | 0 | 0 | 0 | 100.2826 | 0 | 0 | 0 | 100.2805
06Nov2016, 14:00 | 0 | 0 | 0 | 100.2327 | 0 | 0 | 0 | 100.231
06Nov2016, 15:00 | 0 | 0 | 0 | 100.192 | 0 | 0 | 0 | 100.1909
06Nov2016, 16:00 | 0 | 0 | 0 | 100.1585 | 0 | 0 | 0 | 100.1578
06Nov2016, 17:00 | 0 | 0 | 0 | 100.131 | 0 | 0 | 0 | 100.1305
06Nov2016, 18:00 | 0 | 0 | 0 | 100.1077 | 0 | 0 | 0 | 100.1075
06Nov2016, 19:00 | 0 | 0 | 0 | 100.0884 | 0 | 0 | 0 | 100.0883
06Nov2016, 20:00 | 0 | 0 | 0 | 100.0726 | 0 | 0 | 0 | 100.0727
06Nov2016, 21:00 | 0 | 0 | 0 | 100.0595 | 0 | 0 | 0 | 100.0598
06Nov2016, 22:00 | 0 | 0 | 0 | 100.0488 | 0 | 0 | 0 | 100.0491
06Nov2016, 23:00 | 0 | 0 | 0 | 100.0398 | 0 | 0 | 0 | 100.0403
07Nov2016, 00:00 | 0 | 0 | 0 | 100.0325 | 0 | 0 | 0 | 100.033
07Nov2016, 01:00 | 0 | 0 | 0 | 100.0265 | 0 | 0 | 0 | 100.0271
07Nov2016, 02:00 | 0 | 0 | 0 | 100.0215 | 0 | 0 | 0 | 100.0222
07Nov2016, 03:00 | 0 | 0 | 0 | 100.0174 | 0 | 0 | 0 | 100.0181
07Nov2016, 04:00 | 0 | 0 | 0 | 100.014 | 0 | 0 | 0 | 100.0147
07Nov2016, 05:00 | 0 | 0 | 0 | 100.0112 | 0 | 0 | 0 | 100.0119
07Nov2016, 06:00 | 0 | 0 | 0 | 100.0088 | 0 | 0 | 0 | 100.0096
07Nov2016, 07:00 | 0 | 0 | 0 | 100.0069 | 0 | 0 | 0 | 100.0077
07Nov2016, 08:00 | 0 | 0 | 0 | 100.0053 | 0 | 0 | 0 | 100.0061
07Nov2016, 09:00 | 0 | 0 | 0 | 100.004 | 0 | 0 | 0 | 100.0048
07Nov2016, 10:00 | 0 | 0 | 0 | 100.0029 | 0 | 0 | 0 | 100.0038
07Nov2016, 11:00 | 0 | 0 | 0 | 100.002 | 0 | 0 | 0 | 100.0028
07Nov2016, 12:00 | 0 | 0 | 0 | 100.0012 | 0 | 0 | 0 | 100.0021
07Nov2016, 13:00 | 0 | 0 | 0 | 100.0005 | 0 | 0 | 0 | 100.0014
07Nov2016, 14:00 | 0 | 0 | 0 | 100 | 0 | 0 | 0 | 100.0009
07Nov2016, 15:00 | 0 | 0 | 0 | 100 | 0 | 0 | 0 | 100.0005
07Nov2016, 16:00 | 0 | 0 | 0 | 100 | 0 | 0 | 0 | 100.0002
07Nov2016, 17:00 | 0 | 0 | 0 | 100 | 0 | 0 | 0 | 100.0001
07Nov2016, 18:00 | 0 | 0 | 0 | 100 | 0 | 0 | 0 | 100
07Nov2016, 19:00 | 0 | 0 | 0 | 100 | 0 | 0 | 0 | 100
07Nov2016, 20:00 | 0 | 0 | 0 | 100 | 0 | 0 | 0 | 100
07Nov2016, 21:00 | 0 | 0 | 0 | 100 | 0 | 0 | 0 | 100
07Nov2016, 22:00 | 0 | 0 | 0 | 100 | 0 | 0 | 0 | 100
07Nov2016, 23:00 | 0 | 0 | 0 | 100 | 0 | 0 | 0 | 100
08Nov2016, 00:00 | 0 | 0 | 0 | 100 | 0 | 0 | 0 | 100
08Nov2016, 01:00 | 0.0241 | 0.02169 | 0.00241 | 100.0026 | 0.0241 | 0.0216 | 0.0024 | 100.0024
08Nov2016, 02:00 | 0.0241 | 0.02169 | 0.00241 | 100.0108 | 0.0241 | 0.0216 | 0.0024 | 100.0105
08Nov2016, 03:00 | 0.0241 | 0.02169 | 0.00241 | 100.0265 | 0.0241 | 0.0216 | 0.0024 | 100.0259
08Nov2016, 04:00 | 0.0241 | 0.02169 | 0.00241 | 100.0527 | 0.0241 | 0.0216 | 0.0024 | 100.0518
08Nov2016, 05:00 | 0.0241 | 0.02169 | 0.00241 | 100.0922 | 0.0241 | 0.0216 | 0.0024 | 100.0913
08Nov2016, 06:00 | 0.0241 | 0.02169 | 0.00241 | 100.1435 | 0.0241 | 0.0216 | 0.0024 | 100.1425
08Nov2016, 07:00 | 0.0241 | 0.02169 | 0.00241 | 100.202 | 0.0241 | 0.0216 | 0.0024 | 100.2013
08Nov2016, 08:00 | 0.0241 | 0.02169 | 0.00241 | 100.2636 | 0.0241 | 0.0216 | 0.0024 | 100.263
08Nov2016, 09:00 | 0.0241 | 0.02169 | 0.00241 | 100.3252 | 0.0241 | 0.0216 | 0.0024 | 100.3248
08Nov2016, 10:00 | 0.0241 | 0.02169 | 0.00241 | 100.3837 | 0.0241 | 0.0216 | 0.0024 | 100.3834
08Nov2016, 11:00 | 0.0241 | 0.02169 | 0.00241 | 100.4373 | 0.0241 | 0.0216 | 0.0024 | 100.4369
08Nov2016, 12:00 | 0.0241 | 0.02169 | 0.00241 | 100.4849 | 0.0241 | 0.0216 | 0.0024 | 100.4846
08Nov2016, 13:00 | 0.0241 | 0.02169 | 0.00241 | 100.5249 | 0.0241 | 0.0216 | 0.0024 | 100.5245
08Nov2016, 14:00 | 0.0241 | 0.02169 | 0.00241 | 100.5567 | 0.0241 | 0.0216 | 0.0024 | 100.556
08Nov2016, 15:00 | 0.0241 | 0.02169 | 0.00241 | 100.5824 | 0.0241 | 0.0216 | 0.0024 | 100.5815
08Nov2016, 16:00 | 0.0241 | 0.02169 | 0.00241 | 100.6035 | 0.0241 | 0.0216 | 0.0024 | 100.6026
08Nov2016, 17:00 | 0.0241 | 0.02169 | 0.00241 | 100.6208 | 0.0241 | 0.0216 | 0.0024 | 100.6199
08Nov2016, 18:00 | 0.0241 | 0.02169 | 0.00241 | 100.6355 | 0.0241 | 0.0216 | 0.0024 | 100.6344
08Nov2016, 19:00 | 0.0241 | 0.02169 | 0.00241 | 100.6477 | 0.0241 | 0.0216 | 0.0024 | 100.6465
08Nov2016, 20:00 | 0.0241 | 0.02169 | 0.00241 | 100.6577 | 0.0241 | 0.0216 | 0.0024 | 100.6564
08Nov2016, 21:00 | 0.0241 | 0.02169 | 0.00241 | 100.6659 | 0.0241 | 0.0216 | 0.0024 | 100.6645
08Nov2016, 22:00 | 0.0241 | 0.02169 | 0.00241 | 100.6727 | 0.0241 | 0.0216 | 0.0024 | 100.6712
08Nov2016, 23:00 | 0.0241 | 0.02169 | 0.00241 | 100.6784 | 0.0241 | 0.0216 | 0.0024 | 100.6768
09Nov2016, 00:00 | 0.0241 | 0.02169 | 0.00241 | 100.683 | 0.0241 | 0.0216 | 0.0024 | 100.6814
09Nov2016, 01:00 | 0 | 0 | 0 | 100.6842 | 0 | 0 | 0 | 100.6827
09Nov2016, 02:00 | 0 | 0 | 0 | 100.6791 | 0 | 0 | 0 | 100.6778
09Nov2016, 03:00 | 0 | 0 | 0 | 100.666 | 0 | 0 | 0 | 100.6649
09Nov2016, 04:00 | 0 | 0 | 0 | 100.6419 | 0 | 0 | 0 | 100.6412
09Nov2016, 05:00 | 0 | 0 | 0 | 100.6042 | 0 | 0 | 0 | 100.6034
09Nov2016, 06:00 | 0 | 0 | 0 | 100.5544 | 0 | 0 | 0 | 100.5537
09Nov2016, 07:00 | 0 | 0 | 0 | 100.4971 | 0 | 0 | 0 | 100.4961
09Nov2016, 08:00 | 0 | 0 | 0 | 100.4365 | 0 | 0 | 0 | 100.4353
09Nov2016, 09:00 | 0 | 0 | 0 | 100.3757 | 0 | 0 | 0 | 100.3743
09Nov2016, 10:00 | 0 | 0 | 0 | 100.3179 | 0 | 0 | 0 | 100.3164
09Nov2016, 11:00 | 0 | 0 | 0 | 100.2649 | 0 | 0 | 0 | 100.2635
09Nov2016, 12:00 | 0 | 0 | 0 | 100.2178 | 0 | 0 | 0 | 100.2163
09Nov2016, 13:00 | 0 | 0 | 0 | 100.1783 | 0 | 0 | 0 | 100.1768
09Nov2016, 14:00 | 0 | 0 | 0 | 100.1468 | 0 | 0 | 0 | 100.1456
09Nov2016, 15:00 | 0 | 0 | 0 | 100.1211 | 0 | 0 | 0 | 100.1204
09Nov2016, 16:00 | 0 | 0 | 0 | 100.1 | 0 | 0 | 0 | 100.0995
09Nov2016, 17:00 | 0 | 0 | 0 | 100.0826 | 0 | 0 | 0 | 100.0823
09Nov2016, 18:00 | 0 | 0 | 0 | 100.0679 | 0 | 0 | 0 | 100.0678
09Nov2016, 19:00 | 0 | 0 | 0 | 100.0558 | 0 | 0 | 0 | 100.0557
09Nov2016, 20:00 | 0 | 0 | 0 | 100.0458 | 0 | 0 | 0 | 100.0458
09Nov2016, 21:00 | 0 | 0 | 0 | 100.0375 | 0 | 0 | 0 | 100.0377
09Nov2016, 22:00 | 0 | 0 | 0 | 100.0308 | 0 | 0 | 0 | 100.031
09Nov2016, 23:00 | 0 | 0 | 0 | 100.0251 | 0 | 0 | 0 | 100.0254
10Nov2016, 00:00 | 0 | 0 | 0 | 100.0205 | 0 | 0 | 0 | 100.0208
10Nov2016, 01:00 | 0 | 0 | 0 | 100.0167 | 0 | 0 | 0 | 100.0171
10Nov2016, 02:00 | 0 | 0 | 0 | 100.0136 | 0 | 0 | 0 | 100.014
10Nov2016, 03:00 | 0 | 0 | 0 | 100.011 | 0 | 0 | 0 | 100.0114
10Nov2016, 04:00 | 0 | 0 | 0 | 100.0088 | 0 | 0 | 0 | 100.0093
10Nov2016, 05:00 | 0 | 0 | 0 | 100.007 | 0 | 0 | 0 | 100.0075
10Nov2016, 06:00 | 0 | 0 | 0 | 100.0056 | 0 | 0 | 0 | 100.006
10Nov2016, 07:00 | 0 | 0 | 0 | 100.0044 | 0 | 0 | 0 | 100.0048
10Nov2016, 08:00 | 0 | 0 | 0 | 100.0034 | 0 | 0 | 0 | 100.0039
10Nov2016, 09:00 | 0 | 0 | 0 | 100.0025 | 0 | 0 | 0 | 100.003
10Nov2016, 10:00 | 0 | 0 | 0 | 100.0019 | 0 | 0 | 0 | 100.0024
10Nov2016, 11:00 | 0 | 0 | 0 | 100.0013 | 0 | 0 | 0 | 100.0018
10Nov2016, 12:00 | 0 | 0 | 0 | 100.0008 | 0 | 0 | 0 | 100.0013
10Nov2016, 13:00 | 0 | 0 | 0 | 100.0003 | 0 | 0 | 0 | 100.0009
10Nov2016, 14:00 | 0 | 0 | 0 | 100 | 0 | 0 | 0 | 100.0006
10Nov2016, 15:00 | 0 | 0 | 0 | 100 | 0 | 0 | 0 | 100.0003
10Nov2016, 16:00 | 0 | 0 | 0 | 100 | 0 | 0 | 0 | 100.0001
10Nov2016, 17:00 | 0 | 0 | 0 | 100 | 0 | 0 | 0 | 100
10Nov2016, 18:00 | 0 | 0 | 0 | 100 | 0 | 0 | 0 | 100
10Nov2016, 19:00 | 0 | 0 | 0 | 100 | 0 | 0 | 0 | 100
10Nov2016, 20:00 | 0 | 0 | 0 | 100 | 0 | 0 | 0 | 100
10Nov2016, 21:00 | 0 | 0 | 0 | 100 | 0 | 0 | 0 | 100
10Nov2016, 22:00 | 0 | 0 | 0 | 100 | 0 | 0 | 0 | 100
10Nov2016, 23:00 | 0 | 0 | 0 | 100 | 0 | 0 | 0 | 100
11Nov2016, 00:00 | 0 | 0 | 0 | 100 | 0 | 0 | 0 | 100
11Nov2016, 01:00 | 0 | 0 | 0 | 100 | 0 | 0 | 0 | 100
11Nov2016, 02:00 | 0 | 0 | 0 | 100 | 0 | 0 | 0 | 100
11Nov2016, 03:00 | 0 | 0 | 0 | 100 | 0 | 0 | 0 | 100
11Nov2016, 04:00 | 0 | 0 | 0 | 100 | 0 | 0 | 0 | 100
11Nov2016, 05:00 | 0 | 0 | 0 | 100 | 0 | 0 | 0 | 100
11Nov2016, 06:00 | 0 | 0 | 0 | 100 | 0 | 0 | 0 | 100
11Nov2016, 07:00 | 0 | 0 | 0 | 100 | 0 | 0 | 0 | 100
11Nov2016, 08:00 | 0 | 0 | 0 | 100 | 0 | 0 | 0 | 100
11Nov2016, 09:00 | 0 | 0 | 0 | 100 | 0 | 0 | 0 | 100
11Nov2016, 10:00 | 0 | 0 | 0 | 100 | 0 | 0 | 0 | 100
11Nov2016, 11:00 | 0 | 0 | 0 | 100 | 0 | 0 | 0 | 100
11Nov2016, 12:00 | 0 | 0 | 0 | 100 | 0 | 0 | 0 | 100
11Nov2016, 13:00 | 0 | 0 | 0 | 100 | 0 | 0 | 0 | 100
11Nov2016, 14:00 | 0 | 0 | 0 | 100 | 0 | 0 | 0 | 100
11Nov2016, 15:00 | 0 | 0 | 0 | 100 | 0 | 0 | 0 | 100
11Nov2016, 16:00 | 0 | 0 | 0 | 100 | 0 | 0 | 0 | 100
11Nov2016, 17:00 | 0 | 0 | 0 | 100 | 0 | 0 | 0 | 100
11Nov2016, 18:00 | 0 | 0 | 0 | 100 | 0 | 0 | 0 | 100
11Nov2016, 19:00 | 0 | 0 | 0 | 100 | 0 | 0 | 0 | 100
11Nov2016, 20:00 | 0 | 0 | 0 | 100 | 0 | 0 | 0 | 100
11Nov2016, 21:00 | 0 | 0 | 0 | 100 | 0 | 0 | 0 | 100
11Nov2016, 22:00 | 0 | 0 | 0 | 100 | 0 | 0 | 0 | 100
11Nov2016, 23:00 | 0 | 0 | 0 | 100 | 0 | 0 | 0 | 100
12Nov2016, 00:00 | 0 | 0 | 0 | 100 | 0 | 0 | 0 | 100
12Nov2016, 01:00 | 0 | 0 | 0 | 100 | 0 | 0 | 0 | 100
12Nov2016, 02:00 | 0 | 0 | 0 | 100 | 0 | 0 | 0 | 100
12Nov2016, 03:00 | 0 | 0 | 0 | 100 | 0 | 0 | 0 | 100
12Nov2016, 04:00 | 0 | 0 | 0 | 100 | 0 | 0 | 0 | 100
12Nov2016, 05:00 | 0 | 0 | 0 | 100 | 0 | 0 | 0 | 100
12Nov2016, 06:00 | 0 | 0 | 0 | 100 | 0 | 0 | 0 | 100
12Nov2016, 07:00 | 0 | 0 | 0 | 100 | 0 | 0 | 0 | 100
12Nov2016, 08:00 | 0 | 0 | 0 | 100 | 0 | 0 | 0 | 100
12Nov2016, 09:00 | 0 | 0 | 0 | 100 | 0 | 0 | 0 | 100
12Nov2016, 10:00 | 0 | 0 | 0 | 100 | 0 | 0 | 0 | 100
12Nov2016, 11:00 | 0 | 0 | 0 | 100 | 0 | 0 | 0 | 100
12Nov2016, 12:00 | 0 | 0 | 0 | 100 | 0 | 0 | 0 | 100
12Nov2016, 13:00 | 0 | 0 | 0 | 100 | 0 | 0 | 0 | 100
12Nov2016, 14:00 | 0 | 0 | 0 | 100 | 0 | 0 | 0 | 100
12Nov2016, 15:00 | 0 | 0 | 0 | 100 | 0 | 0 | 0 | 100
12Nov2016, 16:00 | 0 | 0 | 0 | 100 | 0 | 0 | 0 | 100
12Nov2016, 17:00 | 0 | 0 | 0 | 100 | 0 | 0 | 0 | 100
12Nov2016, 18:00 | 0 | 0 | 0 | 100 | 0 | 0 | 0 | 100
12Nov2016, 19:00 | 0 | 0 | 0 | 100 | 0 | 0 | 0 | 100
12Nov2016, 20:00 | 0 | 0 | 0 | 100 | 0 | 0 | 0 | 100
12Nov2016, 21:00 | 0 | 0 | 0 | 100 | 0 | 0 | 0 | 100
12Nov2016, 22:00 | 0 | 0 | 0 | 100 | 0 | 0 | 0 | 100
12Nov2016, 23:00 | 0 | 0 | 0 | 100 | 0 | 0 | 0 | 100
13Nov2016, 00:00 | 0 | 0 | 0 | 100 | 0 | 0 | 0 | 100
13Nov2016, 01:00 | 0 | 0 | 0 | 100 | 0 | 0 | 0 | 100
13Nov2016, 02:00 | 0 | 0 | 0 | 100 | 0 | 0 | 0 | 100
13Nov2016, 03:00 | 0 | 0 | 0 | 100 | 0 | 0 | 0 | 100
13Nov2016, 04:00 | 0 | 0 | 0 | 100 | 0 | 0 | 0 | 100
13Nov2016, 05:00 | 0 | 0 | 0 | 100 | 0 | 0 | 0 | 100
13Nov2016, 06:00 | 0 | 0 | 0 | 100 | 0 | 0 | 0 | 100
13Nov2016, 07:00 | 0 | 0 | 0 | 100 | 0 | 0 | 0 | 100
13Nov2016, 08:00 | 0 | 0 | 0 | 100 | 0 | 0 | 0 | 100
13Nov2016, 09:00 | 0 | 0 | 0 | 100 | 0 | 0 | 0 | 100
13Nov2016, 10:00 | 0 | 0 | 0 | 100 | 0 | 0 | 0 | 100
13Nov2016, 11:00 | 0 | 0 | 0 | 100 | 0 | 0 | 0 | 100
13Nov2016, 12:00 | 0 | 0 | 0 | 100 | 0 | 0 | 0 | 100
13Nov2016, 13:00 | 0 | 0 | 0 | 100 | 0 | 0 | 0 | 100
13Nov2016, 14:00 | 0 | 0 | 0 | 100 | 0 | 0 | 0 | 100
13Nov2016, 15:00 | 0 | 0 | 0 | 100 | 0 | 0 | 0 | 100
13Nov2016, 16:00 | 0 | 0 | 0 | 100 | 0 | 0 | 0 | 100
13Nov2016, 17:00 | 0 | 0 | 0 | 100 | 0 | 0 | 0 | 100
13Nov2016, 18:00 | 0 | 0 | 0 | 100 | 0 | 0 | 0 | 100
13Nov2016, 19:00 | 0 | 0 | 0 | 100 | 0 | 0 | 0 | 100
13Nov2016, 20:00 | 0 | 0 | 0 | 100 | 0 | 0 | 0 | 100
13Nov2016, 21:00 | 0 | 0 | 0 | 100 | 0 | 0 | 0 | 100
13Nov2016, 22:00 | 0 | 0 | 0 | 100 | 0 | 0 | 0 | 100
13Nov2016, 23:00 | 0 | 0 | 0 | 100 | 0 | 0 | 0 | 100
14Nov2016, 00:00 | 0 | 0 | 0 | 100 | 0 | 0 | 0 | 100
14Nov2016, 01:00 | 0 | 0 | 0 | 100 | 0 | 0 | 0 | 100
14Nov2016, 02:00 | 0 | 0 | 0 | 100 | 0 | 0 | 0 | 100
14Nov2016, 03:00 | 0 | 0 | 0 | 100 | 0 | 0 | 0 | 100
14Nov2016, 04:00 | 0 | 0 | 0 | 100 | 0 | 0 | 0 | 100
14Nov2016, 05:00 | 0 | 0 | 0 | 100 | 0 | 0 | 0 | 100
14Nov2016, 06:00 | 0 | 0 | 0 | 100 | 0 | 0 | 0 | 100
14Nov2016, 07:00 | 0 | 0 | 0 | 100 | 0 | 0 | 0 | 100
14Nov2016, 08:00 | 0 | 0 | 0 | 100 | 0 | 0 | 0 | 100
14Nov2016, 09:00 | 0 | 0 | 0 | 100 | 0 | 0 | 0 | 100
14Nov2016, 10:00 | 0 | 0 | 0 | 100 | 0 | 0 | 0 | 100
14Nov2016, 11:00 | 0 | 0 | 0 | 100 | 0 | 0 | 0 | 100
14Nov2016, 12:00 | 0 | 0 | 0 | 100 | 0 | 0 | 0 | 100
14Nov2016, 13:00 | 0 | 0 | 0 | 100 | 0 | 0 | 0 | 100
14Nov2016, 14:00 | 0 | 0 | 0 | 100 | 0 | 0 | 0 | 100
14Nov2016, 15:00 | 0 | 0 | 0 | 100 | 0 | 0 | 0 | 100
14Nov2016, 16:00 | 0 | 0 | 0 | 100 | 0 | 0 | 0 | 100
14Nov2016, 17:00 | 0 | 0 | 0 | 100 | 0 | 0 | 0 | 100
14Nov2016, 18:00 | 0 | 0 | 0 | 100 | 0 | 0 | 0 | 100
14Nov2016, 19:00 | 0 | 0 | 0 | 100 | 0 | 0 | 0 | 100
14Nov2016, 20:00 | 0 | 0 | 0 | 100 | 0 | 0 | 0 | 100
14Nov2016, 21:00 | 0 | 0 | 0 | 100 | 0 | 0 | 0 | 100
14Nov2016, 22:00 | 0 | 0 | 0 | 100 | 0 | 0 | 0 | 100
14Nov2016, 23:00 | 0 | 0 | 0 | 100 | 0 | 0 | 0 | 100
15Nov2016, 00:00 | 0 | 0 | 0 | 100 | 0 | 0 | 0 | 100

## Result_RESERVOIR
| MODEL |  |  |  | HMS
TIME (h) | Qin(m3/s) | Qout(m3/s) | V(million m3) | Z(m) | Qin(m3/s) | Qout(m3/s) | V(million m3) | Z(m)
05Nov2016, 00:00 | 200 | 0 | 840.5 | 214 | 200 | 0 | 840.5 | 214
05Nov2016, 01:00 | 200.0042 | 1.8027e-05 | 841.22 | 214.0136 | 200.0039 | 0 | 841.22 | 214.0136
05Nov2016, 02:00 | 200.0325 | 1.8054e-05 | 841.9401 | 214.0273 | 200.0166 | 0 | 841.94 | 214.0273
05Nov2016, 03:00 | 200.1154 | 1.8082e-05 | 842.6603 | 214.0409 | 200.0488 | 0 | 842.6602 | 214.0409
05Nov2016, 04:00 | 200.2826 | 1.8109e-05 | 843.3811 | 214.0545 | 200.1227 | 0 | 843.3805 | 214.0545
05Nov2016, 05:00 | 200.5705 | 1.8136e-05 | 844.1026 | 214.0682 | 200.2646 | 0 | 844.1012 | 214.0682
05Nov2016, 06:00 | 201.0121 | 1.8164e-05 | 844.8254 | 214.0819 | 200.4982 | 0 | 844.8225 | 214.0818
05Nov2016, 07:00 | 201.6064 | 1.8191e-05 | 845.5502 | 214.0956 | 200.8477 | 0 | 845.545 | 214.0955
05Nov2016, 08:00 | 202.3235 | 1.8219e-05 | 846.2772 | 214.1093 | 201.3248 | 0 | 846.2689 | 214.1092
05Nov2016, 09:00 | 203.1183 | 1.8246e-05 | 847.007 | 214.1231 | 201.9221 | 0 | 846.9947 | 214.1229
05Nov2016, 10:00 | 203.9475 | 1.8274e-05 | 847.7397 | 214.137 | 202.6132 | 0 | 847.7229 | 214.1367
05Nov2016, 11:00 | 204.7682 | 1.8302e-05 | 848.4754 | 214.1509 | 203.3654 | 0 | 848.4536 | 214.1505
05Nov2016, 12:00 | 205.5472 | 1.833e-05 | 849.214 | 214.1649 | 204.1425 | 0 | 849.1872 | 214.1644
05Nov2016, 13:00 | 206.2612 | 1.8358e-05 | 849.9553 | 214.1789 | 204.9084 | 0 | 849.9234 | 214.1783
05Nov2016, 14:00 | 206.8876 | 1.8386e-05 | 850.6989 | 214.193 | 205.635 | 0 | 850.6624 | 214.1923
05Nov2016, 15:00 | 207.4139 | 1.8414e-05 | 851.4447 | 214.2071 | 206.3017 | 0 | 851.4039 | 214.2064
05Nov2016, 16:00 | 207.8504 | 1.8443e-05 | 852.1921 | 214.2213 | 206.891 | 0 | 852.1477 | 214.2204
05Nov2016, 17:00 | 208.2115 | 1.8471e-05 | 852.941 | 214.2354 | 207.3979 | 0 | 852.8934 | 214.2345
05Nov2016, 18:00 | 208.5103 | 1.8499e-05 | 853.6911 | 214.2496 | 207.8274 | 0 | 853.6408 | 214.2487
05Nov2016, 19:00 | 208.7583 | 1.8528e-05 | 854.4422 | 214.2639 | 208.1876 | 0 | 854.3896 | 214.2629
05Nov2016, 20:00 | 208.9646 | 1.8556e-05 | 855.1941 | 214.2781 | 208.4882 | 0 | 855.1396 | 214.2771
05Nov2016, 21:00 | 209.1348 | 1.8585e-05 | 855.9467 | 214.2923 | 208.7386 | 0 | 855.8906 | 214.2913
05Nov2016, 22:00 | 209.2749 | 1.8613e-05 | 856.6998 | 214.3066 | 208.9467 | 0 | 856.6425 | 214.3055
05Nov2016, 23:00 | 209.3909 | 1.8642e-05 | 857.4534 | 214.3208 | 209.1189 | 0 | 857.395 | 214.3197
06Nov2016, 00:00 | 209.4867 | 1.867e-05 | 858.2074 | 214.3351 | 209.2614 | 0 | 858.1481 | 214.334
06Nov2016, 01:00 | 209.5616 | 1.8699e-05 | 858.9617 | 214.3494 | 209.3753 | 0 | 858.9016 | 214.3483
06Nov2016, 02:00 | 209.5983 | 1.8727e-05 | 859.7162 | 214.3637 | 209.4599 | 0 | 859.6555 | 214.3625
06Nov2016, 03:00 | 209.569 | 1.8756e-05 | 860.4707 | 214.3779 | 209.5081 | 0 | 860.4097 | 214.3768
06Nov2016, 04:00 | 209.446 | 1.8784e-05 | 861.2249 | 214.3922 | 209.5004 | 0 | 861.1639 | 214.3911
06Nov2016, 05:00 | 209.1947 | 1.8813e-05 | 861.9785 | 214.4065 | 209.4131 | 0 | 861.9179 | 214.4053
06Nov2016, 06:00 | 208.7833 | 1.8841e-05 | 862.7308 | 214.4207 | 209.2246 | 0 | 862.6715 | 214.4196
06Nov2016, 07:00 | 208.214 | 1.887e-05 | 863.4814 | 214.4349 | 208.9123 | 0 | 863.4241 | 214.4338
06Nov2016, 08:00 | 207.5178 | 1.8898e-05 | 864.2298 | 214.4491 | 208.4661 | 0 | 864.1754 | 214.4481
06Nov2016, 09:00 | 206.7399 | 1.8926e-05 | 864.9754 | 214.4632 | 207.8943 | 0 | 864.9248 | 214.4622
06Nov2016, 10:00 | 205.9248 | 1.8955e-05 | 865.7182 | 214.4773 | 207.2242 | 0 | 865.6721 | 214.4764
06Nov2016, 11:00 | 205.1157 | 1.8983e-05 | 866.4581 | 214.4913 | 206.4893 | 0 | 866.4167 | 214.4905
06Nov2016, 12:00 | 204.3464 | 1.901e-05 | 867.1951 | 214.5052 | 205.7266 | 0 | 867.1587 | 214.5045
06Nov2016, 13:00 | 203.6407 | 1.9038e-05 | 867.9295 | 214.5191 | 204.9725 | 0 | 867.898 | 214.5185
06Nov2016, 14:00 | 203.0211 | 1.9066e-05 | 868.6615 | 214.533 | 204.256 | 0 | 868.6346 | 214.5324
06Nov2016, 15:00 | 202.5 | 1.9094e-05 | 869.3914 | 214.5468 | 203.5974 | 0 | 869.3687 | 214.5463
06Nov2016, 16:00 | 202.0677 | 1.9121e-05 | 870.1196 | 214.5606 | 203.015 | 0 | 870.1006 | 214.5602
06Nov2016, 17:00 | 201.7098 | 1.9149e-05 | 870.8464 | 214.5743 | 202.5136 | 0 | 870.8306 | 214.574
06Nov2016, 18:00 | 201.4133 | 1.9176e-05 | 871.5721 | 214.588 | 202.0884 | 0 | 871.5589 | 214.5878
06Nov2016, 19:00 | 201.1666 | 1.9204e-05 | 872.2967 | 214.6018 | 201.7315 | 0 | 872.2858 | 214.6015
06Nov2016, 20:00 | 200.9612 | 1.9231e-05 | 873.0205 | 214.6155 | 201.4333 | 0 | 873.0114 | 214.6153
06Nov2016, 21:00 | 200.7913 | 1.9258e-05 | 873.7437 | 214.6291 | 201.1844 | 0 | 873.7362 | 214.629
06Nov2016, 22:00 | 200.6513 | 1.9286e-05 | 874.4663 | 214.6428 | 200.9773 | 0 | 874.4601 | 214.6427
06Nov2016, 23:00 | 200.5355 | 1.9313e-05 | 875.1884 | 214.6565 | 200.8056 | 0 | 875.1833 | 214.6564
07Nov2016, 00:00 | 200.4397 | 1.934e-05 | 875.9102 | 214.6701 | 200.6635 | 0 | 875.9059 | 214.6701
07Nov2016, 01:00 | 200.3606 | 1.9368e-05 | 876.6316 | 214.6838 | 200.5458 | 0 | 876.6281 | 214.6837
07Nov2016, 02:00 | 200.2956 | 1.9395e-05 | 877.3528 | 214.6974 | 200.4486 | 0 | 877.3499 | 214.6974
07Nov2016, 03:00 | 200.2421 | 1.9422e-05 | 878.0738 | 214.7111 | 200.3683 | 0 | 878.0713 | 214.711
07Nov2016, 04:00 | 200.1978 | 1.9449e-05 | 878.7946 | 214.7247 | 200.3022 | 0 | 878.7925 | 214.7247
07Nov2016, 05:00 | 200.1613 | 1.9477e-05 | 879.5152 | 214.7384 | 200.2475 | 0 | 879.5135 | 214.7383
07Nov2016, 06:00 | 200.1309 | 1.9504e-05 | 880.2357 | 214.752 | 200.2025 | 0 | 880.2343 | 214.752
07Nov2016, 07:00 | 200.1059 | 1.9531e-05 | 880.9562 | 214.7656 | 200.1652 | 0 | 880.955 | 214.7656
07Nov2016, 08:00 | 200.0852 | 1.9559e-05 | 881.6765 | 214.7793 | 200.1344 | 0 | 881.6756 | 214.7792
07Nov2016, 09:00 | 200.0682 | 1.9586e-05 | 882.3968 | 214.7929 | 200.1089 | 0 | 882.396 | 214.7929
07Nov2016, 10:00 | 200.0541 | 1.9613e-05 | 883.117 | 214.8065 | 200.0879 | 0 | 883.1163 | 214.8065
07Nov2016, 11:00 | 200.0424 | 1.964e-05 | 883.8372 | 214.8202 | 200.0705 | 0 | 883.8366 | 214.8201
07Nov2016, 12:00 | 200.0327 | 1.9668e-05 | 884.5573 | 214.8338 | 200.0561 | 0 | 884.5569 | 214.8338
07Nov2016, 13:00 | 200.0245 | 1.9695e-05 | 885.2774 | 214.8474 | 200.0442 | 0 | 885.277 | 214.8474
07Nov2016, 14:00 | 200.0177 | 1.9722e-05 | 885.9975 | 214.861 | 200.0343 | 0 | 885.9972 | 214.861
07Nov2016, 15:00 | 200.0125 | 1.9749e-05 | 886.7175 | 214.8747 | 200.0261 | 0 | 886.7173 | 214.8747
07Nov2016, 16:00 | 200.0083 | 1.9777e-05 | 887.4376 | 214.8883 | 200.0193 | 0 | 887.4374 | 214.8883
07Nov2016, 17:00 | 200.0051 | 1.9804e-05 | 888.1576 | 214.9019 | 200.0137 | 0 | 888.1574 | 214.9019
07Nov2016, 18:00 | 200.0028 | 1.9831e-05 | 888.8776 | 214.9155 | 200.0094 | 0 | 888.8775 | 214.9155
07Nov2016, 19:00 | 200.0014 | 1.9858e-05 | 889.5976 | 214.9292 | 200.0061 | 0 | 889.5975 | 214.9292
07Nov2016, 20:00 | 200.0007 | 1.9886e-05 | 890.3176 | 214.9428 | 200.0037 | 0 | 890.3175 | 214.9428
07Nov2016, 21:00 | 200.0003 | 1.9913e-05 | 891.0376 | 214.9564 | 200.0022 | 0 | 891.0375 | 214.9564
07Nov2016, 22:00 | 200.0002 | 1.994e-05 | 891.7576 | 214.9701 | 200.0013 | 0 | 891.7575 | 214.9701
07Nov2016, 23:00 | 200.0001 | 1.9967e-05 | 892.4776 | 214.9837 | 200.0007 | 0 | 892.4775 | 214.9837
08Nov2016, 00:00 | 200 | 1.9995e-05 | 893.1976 | 214.9973 | 200.0004 | 0 | 893.1975 | 214.9973
08Nov2016, 01:00 | 200.0026 | 320.9593 | 893.6259 | 215.0044 | 200.0027 | 214.6724 | 893.5311 | 215.0029
08Nov2016, 02:00 | 200.0205 | 111.1188 | 893.4389 | 215.0015 | 200.0106 | 195.0477 | 893.5137 | 215.0027
08Nov2016, 03:00 | 200.0728 | 265.4077 | 893.5764 | 215.0036 | 200.0308 | 201.7021 | 893.5196 | 215.0028
08Nov2016, 04:00 | 200.1782 | 152.1436 | 893.4755 | 215.0021 | 200.0774 | 199.4968 | 893.5176 | 215.0027
08Nov2016, 05:00 | 200.3597 | 235.6406 | 893.5499 | 215.0032 | 200.1668 | 200.3335 | 893.5184 | 215.0027
08Nov2016, 06:00 | 200.6381 | 174.6701 | 893.4955 | 215.0024 | 200.3141 | 200.209 | 893.5183 | 215.0027
08Nov2016, 07:00 | 201.0129 | 220.0494 | 893.536 | 215.003 | 200.5344 | 200.4971 | 893.5185 | 215.0027
08Nov2016, 08:00 | 201.465 | 187.4134 | 893.5069 | 215.0026 | 200.8352 | 200.7496 | 893.5187 | 215.0028
08Nov2016, 09:00 | 201.9661 | 212.2275 | 893.529 | 215.0029 | 201.2117 | 201.116 | 893.5191 | 215.0028
08Nov2016, 10:00 | 202.4889 | 194.8776 | 893.5135 | 215.0027 | 201.6474 | 201.5356 | 893.5194 | 215.0028
08Nov2016, 11:00 | 203.0063 | 208.532 | 893.5257 | 215.0029 | 202.1216 | 202.0025 | 893.5198 | 215.0028
08Nov2016, 12:00 | 203.4976 | 199.3712 | 893.5175 | 215.0027 | 202.6116 | 202.4897 | 893.5203 | 215.0028
08Nov2016, 13:00 | 203.9477 | 206.9209 | 893.5243 | 215.0028 | 203.0945 | 202.9758 | 893.5207 | 215.0028
08Nov2016, 14:00 | 204.3426 | 202.105 | 893.52 | 215.0028 | 203.5525 | 203.441 | 893.5211 | 215.0028
08Nov2016, 15:00 | 204.6744 | 206.2751 | 893.5237 | 215.0028 | 203.9728 | 203.8714 | 893.5215 | 215.0028
08Nov2016, 16:00 | 204.9496 | 203.7366 | 893.5214 | 215.0028 | 204.3443 | 204.2557 | 893.5219 | 215.0028
08Nov2016, 17:00 | 205.1772 | 206.0386 | 893.5235 | 215.0028 | 204.6639 | 204.5881 | 893.5222 | 215.0028
08Nov2016, 18:00 | 205.3656 | 204.7076 | 893.5223 | 215.0028 | 204.9347 | 204.8707 | 893.5224 | 215.0028
08Nov2016, 19:00 | 205.522 | 205.985 | 893.5234 | 215.0028 | 205.1617 | 205.1115 | 893.5226 | 215.0028
08Nov2016, 20:00 | 205.652 | 205.2946 | 893.5228 | 215.0028 | 205.3512 | 205.3148 | 893.5228 | 215.0028
08Nov2016, 21:00 | 205.7594 | 206.0079 | 893.5235 | 215.0028 | 205.5091 | 205.484 | 893.5229 | 215.0028
08Nov2016, 22:00 | 205.8477 | 205.6533 | 893.5231 | 215.0028 | 205.6403 | 205.5884 | 893.523 | 215.0028
08Nov2016, 23:00 | 205.9208 | 206.054 | 893.5235 | 215.0028 | 205.7489 | 205.7471 | 893.5232 | 215.0028
09Nov2016, 00:00 | 205.9812 | 205.8754 | 893.5233 | 215.0028 | 205.8387 | 205.8008 | 893.5232 | 215.0028
09Nov2016, 01:00 | 206.0284 | 206.1 | 893.5235 | 215.0028 | 205.9105 | 205.8857 | 893.5233 | 215.0028
09Nov2016, 02:00 | 206.0516 | 205.9959 | 893.5234 | 215.0028 | 205.9638 | 205.9449 | 893.5234 | 215.0028
09Nov2016, 03:00 | 206.0331 | 206.0765 | 893.5235 | 215.0028 | 205.9942 | 205.9842 | 893.5234 | 215.0028
09Nov2016, 04:00 | 205.9556 | 205.934 | 893.5234 | 215.0028 | 205.9894 | 205.9842 | 893.5234 | 215.0028
09Nov2016, 05:00 | 205.7971 | 205.834 | 893.5233 | 215.0028 | 205.9343 | 205.9543 | 893.5234 | 215.0028
09Nov2016, 06:00 | 205.5378 | 205.545 | 893.523 | 215.0028 | 205.8155 | 205.8481 | 893.5233 | 215.0028
09Nov2016, 07:00 | 205.1787 | 205.221 | 893.5228 | 215.0028 | 205.6186 | 205.6728 | 893.5231 | 215.0028
09Nov2016, 08:00 | 204.7397 | 204.7668 | 893.5224 | 215.0028 | 205.3373 | 205.4121 | 893.5229 | 215.0028
09Nov2016, 09:00 | 204.2494 | 204.2944 | 893.5219 | 215.0028 | 204.9768 | 205.0708 | 893.5226 | 215.0028
09Nov2016, 10:00 | 203.7354 | 203.7704 | 893.5215 | 215.0028 | 204.5544 | 204.6624 | 893.5222 | 215.0028
09Nov2016, 11:00 | 203.2253 | 203.2671 | 893.521 | 215.0028 | 204.0911 | 204.2079 | 893.5218 | 215.0028
09Nov2016, 12:00 | 202.7403 | 202.7738 | 893.5206 | 215.0028 | 203.6102 | 203.7299 | 893.5214 | 215.0028
09Nov2016, 13:00 | 202.2954 | 202.3297 | 893.5202 | 215.0028 | 203.1349 | 203.2517 | 893.521 | 215.0028
09Nov2016, 14:00 | 201.9047 | 201.9312 | 893.5198 | 215.0028 | 202.6831 | 202.7931 | 893.5206 | 215.0028
09Nov2016, 15:00 | 201.5762 | 201.6002 | 893.5195 | 215.0028 | 202.2679 | 202.3682 | 893.5202 | 215.0028
09Nov2016, 16:00 | 201.3036 | 201.3221 | 893.5193 | 215.0028 | 201.9007 | 201.9884 | 893.5198 | 215.0028
09Nov2016, 17:00 | 201.078 | 201.0944 | 893.5191 | 215.0028 | 201.5846 | 201.6596 | 893.5195 | 215.0028
09Nov2016, 18:00 | 200.891 | 200.9038 | 893.5189 | 215.0028 | 201.3166 | 201.38 | 893.5193 | 215.0028
09Nov2016, 19:00 | 200.7355 | 200.7468 | 893.5188 | 215.0028 | 201.0916 | 201.1447 | 893.5191 | 215.0028
09Nov2016, 20:00 | 200.6059 | 200.6149 | 893.5187 | 215.0028 | 200.9036 | 200.9479 | 893.5189 | 215.0028
09Nov2016, 21:00 | 200.4989 | 200.5065 | 893.5186 | 215.0027 | 200.7467 | 200.7836 | 893.5188 | 215.0028
09Nov2016, 22:00 | 200.4106 | 200.4167 | 893.5185 | 215.0027 | 200.6161 | 200.6468 | 893.5186 | 215.0028
09Nov2016, 23:00 | 200.3376 | 200.3428 | 893.5184 | 215.0027 | 200.5079 | 200.5333 | 893.5185 | 215.0027
10Nov2016, 00:00 | 200.2772 | 200.2814 | 893.5184 | 215.0027 | 200.4182 | 200.4393 | 893.5185 | 215.0027
10Nov2016, 01:00 | 200.2274 | 200.231 | 893.5183 | 215.0027 | 200.3441 | 200.3615 | 893.5184 | 215.0027
10Nov2016, 02:00 | 200.1864 | 200.1892 | 893.5183 | 215.0027 | 200.2828 | 200.2972 | 893.5183 | 215.0027
10Nov2016, 03:00 | 200.1526 | 200.155 | 893.5182 | 215.0027 | 200.2322 | 200.2441 | 893.5183 | 215.0027
10Nov2016, 04:00 | 200.1247 | 200.1267 | 893.5182 | 215.0027 | 200.1905 | 200.2003 | 893.5182 | 215.0027
10Nov2016, 05:00 | 200.1017 | 200.1033 | 893.5182 | 215.0027 | 200.1561 | 200.1641 | 893.5182 | 215.0027
10Nov2016, 06:00 | 200.0826 | 200.0839 | 893.5182 | 215.0027 | 200.1276 | 200.1343 | 893.5182 | 215.0027
10Nov2016, 07:00 | 200.0668 | 200.0679 | 893.5182 | 215.0027 | 200.1041 | 200.1097 | 893.5182 | 215.0027
10Nov2016, 08:00 | 200.0538 | 200.0547 | 893.5182 | 215.0027 | 200.0847 | 200.0893 | 893.5181 | 215.0027
10Nov2016, 09:00 | 200.043 | 200.0438 | 893.5181 | 215.0027 | 200.0687 | 200.0724 | 893.5181 | 215.0027
10Nov2016, 10:00 | 200.0342 | 200.0348 | 893.5181 | 215.0027 | 200.0554 | 200.0585 | 893.5181 | 215.0027
10Nov2016, 11:00 | 200.0268 | 200.0273 | 893.5181 | 215.0027 | 200.0445 | 200.047 | 893.5181 | 215.0027
10Nov2016, 12:00 | 200.0206 | 200.021 | 893.5181 | 215.0027 | 200.0354 | 200.0375 | 893.5181 | 215.0027
10Nov2016, 13:00 | 200.0154 | 200.0158 | 893.5181 | 215.0027 | 200.0279 | 200.0296 | 893.5181 | 215.0027
10Nov2016, 14:00 | 200.0112 | 200.0115 | 893.5181 | 215.0027 | 200.0216 | 200.0231 | 893.5181 | 215.0027
10Nov2016, 15:00 | 200.0079 | 200.0081 | 893.5181 | 215.0027 | 200.0164 | 200.0177 | 893.5181 | 215.0027
10Nov2016, 16:00 | 200.0052 | 200.0054 | 893.5181 | 215.0027 | 200.0122 | 200.0132 | 893.5181 | 215.0027
10Nov2016, 17:00 | 200.0032 | 200.0033 | 893.5181 | 215.0027 | 200.0086 | 200.0095 | 893.5181 | 215.0027
10Nov2016, 18:00 | 200.0017 | 200.0018 | 893.5181 | 215.0027 | 200.0059 | 200.0065 | 893.5181 | 215.0027
10Nov2016, 19:00 | 200.0009 | 200.0009 | 893.5181 | 215.0027 | 200.0038 | 200.0043 | 893.5181 | 215.0027
10Nov2016, 20:00 | 200.0004 | 200.0004 | 893.5181 | 215.0027 | 200.0024 | 200.0027 | 893.5181 | 215.0027
10Nov2016, 21:00 | 200.0002 | 200.0002 | 893.5181 | 215.0027 | 200.0014 | 200.0016 | 893.5181 | 215.0027
10Nov2016, 22:00 | 200.0001 | 200.0001 | 893.5181 | 215.0027 | 200.0008 | 200.0009 | 893.5181 | 215.0027
10Nov2016, 23:00 | 200.0001 | 200.0001 | 893.5181 | 215.0027 | 200.0004 | 200.0005 | 893.5181 | 215.0027
11Nov2016, 00:00 | 200 | 200 | 893.5181 | 215.0027 | 200.0003 | 200.0003 | 893.5181 | 215.0027
11Nov2016, 01:00 | 200 | 200 | 893.5181 | 215.0027 | 200.0001 | 200.0002 | 893.5181 | 215.0027
11Nov2016, 02:00 | 200 | 200 | 893.5181 | 215.0027 | 200.0001 | 200.0001 | 893.5181 | 215.0027
11Nov2016, 03:00 | 200 | 200 | 893.5181 | 215.0027 | 200 | 200 | 893.5181 | 215.0027
11Nov2016, 04:00 | 200 | 200 | 893.5181 | 215.0027 | 200 | 200 | 893.5181 | 215.0027
11Nov2016, 05:00 | 200 | 200 | 893.5181 | 215.0027 | 200 | 200 | 893.5181 | 215.0027
11Nov2016, 06:00 | 200 | 200 | 893.5181 | 215.0027 | 200 | 200 | 893.5181 | 215.0027
11Nov2016, 07:00 | 200 | 200 | 893.5181 | 215.0027 | 200 | 200 | 893.5181 | 215.0027
11Nov2016, 08:00 | 200 | 200 | 893.5181 | 215.0027 | 200 | 200 | 893.5181 | 215.0027
11Nov2016, 09:00 | 200 | 200 | 893.5181 | 215.0027 | 200 | 200 | 893.5181 | 215.0027
11Nov2016, 10:00 | 200 | 200 | 893.5181 | 215.0027 | 200 | 200 | 893.5181 | 215.0027
11Nov2016, 11:00 | 200 | 200 | 893.5181 | 215.0027 | 200 | 200 | 893.5181 | 215.0027
11Nov2016, 12:00 | 200 | 200 | 893.5181 | 215.0027 | 200 | 200 | 893.5181 | 215.0027
11Nov2016, 13:00 | 200 | 200 | 893.5181 | 215.0027 | 200 | 200 | 893.5181 | 215.0027
11Nov2016, 14:00 | 200 | 200 | 893.5181 | 215.0027 | 200 | 200 | 893.5181 | 215.0027
11Nov2016, 15:00 | 200 | 200 | 893.5181 | 215.0027 | 200 | 200 | 893.5181 | 215.0027
11Nov2016, 16:00 | 200 | 200 | 893.5181 | 215.0027 | 200 | 200 | 893.5181 | 215.0027
11Nov2016, 17:00 | 200 | 200 | 893.5181 | 215.0027 | 200 | 200 | 893.5181 | 215.0027
11Nov2016, 18:00 | 200 | 200 | 893.5181 | 215.0027 | 200 | 200 | 893.5181 | 215.0027
11Nov2016, 19:00 | 200 | 200 | 893.5181 | 215.0027 | 200 | 200 | 893.5181 | 215.0027
11Nov2016, 20:00 | 200 | 200 | 893.5181 | 215.0027 | 200 | 200 | 893.5181 | 215.0027
11Nov2016, 21:00 | 200 | 200 | 893.5181 | 215.0027 | 200 | 200 | 893.5181 | 215.0027
11Nov2016, 22:00 | 200 | 200 | 893.5181 | 215.0027 | 200 | 200 | 893.5181 | 215.0027
11Nov2016, 23:00 | 200 | 200 | 893.5181 | 215.0027 | 200 | 200 | 893.5181 | 215.0027
12Nov2016, 00:00 | 200 | 200 | 893.5181 | 215.0027 | 200 | 200 | 893.5181 | 215.0027
12Nov2016, 01:00 | 200 | 200 | 893.5181 | 215.0027 | 200 | 200 | 893.5181 | 215.0027
12Nov2016, 02:00 | 200 | 200 | 893.5181 | 215.0027 | 200 | 200 | 893.5181 | 215.0027
12Nov2016, 03:00 | 200 | 200 | 893.5181 | 215.0027 | 200 | 200 | 893.5181 | 215.0027
12Nov2016, 04:00 | 200 | 200 | 893.5181 | 215.0027 | 200 | 200 | 893.5181 | 215.0027
12Nov2016, 05:00 | 200 | 200 | 893.5181 | 215.0027 | 200 | 200 | 893.5181 | 215.0027
12Nov2016, 06:00 | 200 | 200 | 893.5181 | 215.0027 | 200 | 200 | 893.5181 | 215.0027
12Nov2016, 07:00 | 200 | 200 | 893.5181 | 215.0027 | 200 | 200 | 893.5181 | 215.0027
12Nov2016, 08:00 | 200 | 200 | 893.5181 | 215.0027 | 200 | 200 | 893.5181 | 215.0027
12Nov2016, 09:00 | 200 | 200 | 893.5181 | 215.0027 | 200 | 200 | 893.5181 | 215.0027
12Nov2016, 10:00 | 200 | 200 | 893.5181 | 215.0027 | 200 | 200 | 893.5181 | 215.0027
12Nov2016, 11:00 | 200 | 200 | 893.5181 | 215.0027 | 200 | 200 | 893.5181 | 215.0027
12Nov2016, 12:00 | 200 | 200 | 893.5181 | 215.0027 | 200 | 200 | 893.5181 | 215.0027
12Nov2016, 13:00 | 200 | 200 | 893.5181 | 215.0027 | 200 | 200 | 893.5181 | 215.0027
12Nov2016, 14:00 | 200 | 200 | 893.5181 | 215.0027 | 200 | 200 | 893.5181 | 215.0027
12Nov2016, 15:00 | 200 | 200 | 893.5181 | 215.0027 | 200 | 200 | 893.5181 | 215.0027
12Nov2016, 16:00 | 200 | 200 | 893.5181 | 215.0027 | 200 | 200 | 893.5181 | 215.0027
12Nov2016, 17:00 | 200 | 200 | 893.5181 | 215.0027 | 200 | 200 | 893.5181 | 215.0027
12Nov2016, 18:00 | 200 | 200 | 893.5181 | 215.0027 | 200 | 200 | 893.5181 | 215.0027
12Nov2016, 19:00 | 200 | 200 | 893.5181 | 215.0027 | 200 | 200 | 893.5181 | 215.0027
12Nov2016, 20:00 | 200 | 200 | 893.5181 | 215.0027 | 200 | 200 | 893.5181 | 215.0027
12Nov2016, 21:00 | 200 | 200 | 893.5181 | 215.0027 | 200 | 200 | 893.5181 | 215.0027
12Nov2016, 22:00 | 200 | 200 | 893.5181 | 215.0027 | 200 | 200 | 893.5181 | 215.0027
12Nov2016, 23:00 | 200 | 200 | 893.5181 | 215.0027 | 200 | 200 | 893.5181 | 215.0027
13Nov2016, 00:00 | 200 | 200 | 893.5181 | 215.0027 | 200 | 200 | 893.5181 | 215.0027
13Nov2016, 01:00 | 200 | 200 | 893.5181 | 215.0027 | 200 | 200 | 893.5181 | 215.0027
13Nov2016, 02:00 | 200 | 200 | 893.5181 | 215.0027 | 200 | 200 | 893.5181 | 215.0027
13Nov2016, 03:00 | 200 | 200 | 893.5181 | 215.0027 | 200 | 200 | 893.5181 | 215.0027
13Nov2016, 04:00 | 200 | 200 | 893.5181 | 215.0027 | 200 | 200 | 893.5181 | 215.0027
13Nov2016, 05:00 | 200 | 200 | 893.5181 | 215.0027 | 200 | 200 | 893.5181 | 215.0027
13Nov2016, 06:00 | 200 | 200 | 893.5181 | 215.0027 | 200 | 200 | 893.5181 | 215.0027
13Nov2016, 07:00 | 200 | 200 | 893.5181 | 215.0027 | 200 | 200 | 893.5181 | 215.0027
13Nov2016, 08:00 | 200 | 200 | 893.5181 | 215.0027 | 200 | 200 | 893.5181 | 215.0027
13Nov2016, 09:00 | 200 | 200 | 893.5181 | 215.0027 | 200 | 200 | 893.5181 | 215.0027
13Nov2016, 10:00 | 200 | 200 | 893.5181 | 215.0027 | 200 | 200 | 893.5181 | 215.0027
13Nov2016, 11:00 | 200 | 200 | 893.5181 | 215.0027 | 200 | 200 | 893.5181 | 215.0027
13Nov2016, 12:00 | 200 | 200 | 893.5181 | 215.0027 | 200 | 200 | 893.5181 | 215.0027
13Nov2016, 13:00 | 200 | 200 | 893.5181 | 215.0027 | 200 | 200 | 893.5181 | 215.0027
13Nov2016, 14:00 | 200 | 200 | 893.5181 | 215.0027 | 200 | 200 | 893.5181 | 215.0027
13Nov2016, 15:00 | 200 | 200 | 893.5181 | 215.0027 | 200 | 200 | 893.5181 | 215.0027
13Nov2016, 16:00 | 200 | 200 | 893.5181 | 215.0027 | 200 | 200 | 893.5181 | 215.0027
13Nov2016, 17:00 | 200 | 200 | 893.5181 | 215.0027 | 200 | 200 | 893.5181 | 215.0027
13Nov2016, 18:00 | 200 | 200 | 893.5181 | 215.0027 | 200 | 200 | 893.5181 | 215.0027
13Nov2016, 19:00 | 200 | 200 | 893.5181 | 215.0027 | 200 | 200 | 893.5181 | 215.0027
13Nov2016, 20:00 | 200 | 200 | 893.5181 | 215.0027 | 200 | 200 | 893.5181 | 215.0027
13Nov2016, 21:00 | 200 | 200 | 893.5181 | 215.0027 | 200 | 200 | 893.5181 | 215.0027
13Nov2016, 22:00 | 200 | 200 | 893.5181 | 215.0027 | 200 | 200 | 893.5181 | 215.0027
13Nov2016, 23:00 | 200 | 200 | 893.5181 | 215.0027 | 200 | 200 | 893.5181 | 215.0027
14Nov2016, 00:00 | 200 | 200 | 893.5181 | 215.0027 | 200 | 200 | 893.5181 | 215.0027
14Nov2016, 01:00 | 200 | 200 | 893.5181 | 215.0027 | 200 | 200 | 893.5181 | 215.0027
14Nov2016, 02:00 | 200 | 200 | 893.5181 | 215.0027 | 200 | 200 | 893.5181 | 215.0027
14Nov2016, 03:00 | 200 | 200 | 893.5181 | 215.0027 | 200 | 200 | 893.5181 | 215.0027
14Nov2016, 04:00 | 200 | 200 | 893.5181 | 215.0027 | 200 | 200 | 893.5181 | 215.0027
14Nov2016, 05:00 | 200 | 200 | 893.5181 | 215.0027 | 200 | 200 | 893.5181 | 215.0027
14Nov2016, 06:00 | 200 | 200 | 893.5181 | 215.0027 | 200 | 200 | 893.5181 | 215.0027
14Nov2016, 07:00 | 200 | 200 | 893.5181 | 215.0027 | 200 | 200 | 893.5181 | 215.0027
14Nov2016, 08:00 | 200 | 200 | 893.5181 | 215.0027 | 200 | 200 | 893.5181 | 215.0027
14Nov2016, 09:00 | 200 | 200 | 893.5181 | 215.0027 | 200 | 200 | 893.5181 | 215.0027
14Nov2016, 10:00 | 200 | 200 | 893.5181 | 215.0027 | 200 | 200 | 893.5181 | 215.0027
14Nov2016, 11:00 | 200 | 200 | 893.5181 | 215.0027 | 200 | 200 | 893.5181 | 215.0027
14Nov2016, 12:00 | 200 | 200 | 893.5181 | 215.0027 | 200 | 200 | 893.5181 | 215.0027
14Nov2016, 13:00 | 200 | 200 | 893.5181 | 215.0027 | 200 | 200 | 893.5181 | 215.0027
14Nov2016, 14:00 | 200 | 200 | 893.5181 | 215.0027 | 200 | 200 | 893.5181 | 215.0027
14Nov2016, 15:00 | 200 | 200 | 893.5181 | 215.0027 | 200 | 200 | 893.5181 | 215.0027
14Nov2016, 16:00 | 200 | 200 | 893.5181 | 215.0027 | 200 | 200 | 893.5181 | 215.0027
14Nov2016, 17:00 | 200 | 200 | 893.5181 | 215.0027 | 200 | 200 | 893.5181 | 215.0027
14Nov2016, 18:00 | 200 | 200 | 893.5181 | 215.0027 | 200 | 200 | 893.5181 | 215.0027
14Nov2016, 19:00 | 200 | 200 | 893.5181 | 215.0027 | 200 | 200 | 893.5181 | 215.0027
14Nov2016, 20:00 | 200 | 200 | 893.5181 | 215.0027 | 200 | 200 | 893.5181 | 215.0027
14Nov2016, 21:00 | 200 | 200 | 893.5181 | 215.0027 | 200 | 200 | 893.5181 | 215.0027
14Nov2016, 22:00 | 200 | 200 | 893.5181 | 215.0027 | 200 | 200 | 893.5181 | 215.0027
14Nov2016, 23:00 | 200 | 200 | 893.5181 | 215.0027 | 200 | 200 | 893.5181 | 215.0027
15Nov2016, 00:00 | 200 | 200 | 893.5181 | 215.0027 | 200 | 200 | 893.5181 | 215.0027

## Result Reach 3A
| MODEL |  | HMS
TIME (h) | Qin(m3/s) | Qout(m3/s) | Qin(m3/s) | Qout(m3/s)
05Nov2016, 00:00 | 100 | 100 | 100 | 100
05Nov2016, 01:00 | 100 | 100 | 100 | 100
05Nov2016, 02:00 | 100.0154 | 100 | 100.0154 | 100
05Nov2016, 03:00 | 100.0734 | 100.0077 | 100.0734 | 100.0077
05Nov2016, 04:00 | 100.1991 | 100.0405 | 100.1991 | 100.0405
05Nov2016, 05:00 | 100.4244 | 100.1198 | 100.4244 | 100.1198
05Nov2016, 06:00 | 100.7849 | 100.2721 | 100.7849 | 100.2721
05Nov2016, 07:00 | 101.2866 | 100.5285 | 101.2866 | 100.5285
05Nov2016, 08:00 | 101.906 | 100.9076 | 101.906 | 100.9076
05Nov2016, 09:00 | 102.6032 | 101.4068 | 102.6032 | 101.4068
05Nov2016, 10:00 | 103.3397 | 102.005 | 103.3397 | 102.005
05Nov2016, 11:00 | 104.0755 | 102.6723 | 104.0755 | 102.6723
05Nov2016, 12:00 | 104.779 | 103.3739 | 104.779 | 103.3739
05Nov2016, 13:00 | 105.4296 | 104.0765 | 105.4296 | 104.0765
05Nov2016, 14:00 | 106.0055 | 104.753 | 106.0055 | 104.753
05Nov2016, 15:00 | 106.491 | 105.3793 | 106.491 | 105.3793
05Nov2016, 16:00 | 106.894 | 105.9351 | 106.894 | 105.9351
05Nov2016, 17:00 | 107.2276 | 106.4146 | 107.2276 | 106.4146
05Nov2016, 18:00 | 107.5031 | 106.8211 | 107.5031 | 106.8211
05Nov2016, 19:00 | 107.7318 | 107.1621 | 107.7318 | 107.1621
05Nov2016, 20:00 | 107.9222 | 107.4469 | 107.9222 | 107.4469
05Nov2016, 21:00 | 108.0793 | 107.6846 | 108.0793 | 107.6846
05Nov2016, 22:00 | 108.2087 | 107.8819 | 108.2087 | 107.8819
05Nov2016, 23:00 | 108.3157 | 108.0453 | 108.3157 | 108.0453
06Nov2016, 00:00 | 108.4042 | 108.1805 | 108.4042 | 108.1805
06Nov2016, 01:00 | 108.4772 | 108.2924 | 108.4772 | 108.2924
06Nov2016, 02:00 | 108.5219 | 108.3848 | 108.5219 | 108.3848
06Nov2016, 03:00 | 108.5133 | 108.4533 | 108.5133 | 108.4533
06Nov2016, 04:00 | 108.4284 | 108.4833 | 108.4284 | 108.4833
06Nov2016, 05:00 | 108.2369 | 108.4559 | 108.2369 | 108.4559
06Nov2016, 06:00 | 107.9043 | 108.3464 | 107.9043 | 108.3464
06Nov2016, 07:00 | 107.4257 | 108.1253 | 107.4257 | 108.1253
06Nov2016, 08:00 | 106.8255 | 107.7755 | 106.8255 | 107.7755
06Nov2016, 09:00 | 106.144 | 107.3005 | 106.144 | 107.3005
06Nov2016, 10:00 | 105.4205 | 106.7223 | 105.4205 | 106.7223
06Nov2016, 11:00 | 104.6954 | 106.0714 | 104.6954 | 106.0714
06Nov2016, 12:00 | 104.0008 | 105.3834 | 104.0008 | 105.3834
06Nov2016, 13:00 | 103.3578 | 104.6921 | 103.3578 | 104.6921
06Nov2016, 14:00 | 102.7881 | 104.0249 | 102.7881 | 104.0249
06Nov2016, 15:00 | 102.3078 | 103.4065 | 102.3078 | 103.4065
06Nov2016, 16:00 | 101.909 | 102.8572 | 101.909 | 102.8572
06Nov2016, 17:00 | 101.5787 | 102.3831 | 101.5787 | 102.3831
06Nov2016, 18:00 | 101.3055 | 101.9809 | 101.3055 | 101.9809
06Nov2016, 19:00 | 101.0781 | 101.6432 | 101.0781 | 101.6432
06Nov2016, 20:00 | 100.8885 | 101.3606 | 100.8885 | 101.3606
06Nov2016, 21:00 | 100.7317 | 101.1246 | 100.7317 | 101.1246
06Nov2016, 22:00 | 100.6025 | 100.9281 | 100.6025 | 100.9281
06Nov2016, 23:00 | 100.4956 | 100.7653 | 100.4956 | 100.7653
07Nov2016, 00:00 | 100.4071 | 100.6305 | 100.4071 | 100.6305
07Nov2016, 01:00 | 100.3341 | 100.5188 | 100.3341 | 100.5188
07Nov2016, 02:00 | 100.2741 | 100.4264 | 100.2741 | 100.4264
07Nov2016, 03:00 | 100.2247 | 100.3503 | 100.2247 | 100.3503
07Nov2016, 04:00 | 100.1838 | 100.2875 | 100.1838 | 100.2875
07Nov2016, 05:00 | 100.1501 | 100.2356 | 100.1501 | 100.2356
07Nov2016, 06:00 | 100.1221 | 100.1929 | 100.1221 | 100.1929
07Nov2016, 07:00 | 100.099 | 100.1575 | 100.099 | 100.1575
07Nov2016, 08:00 | 100.0799 | 100.1282 | 100.0799 | 100.1282
07Nov2016, 09:00 | 100.0642 | 100.1041 | 100.0642 | 100.1041
07Nov2016, 10:00 | 100.0512 | 100.0841 | 100.0512 | 100.0841
07Nov2016, 11:00 | 100.0404 | 100.0677 | 100.0404 | 100.0677
07Nov2016, 12:00 | 100.0315 | 100.054 | 100.0315 | 100.054
07Nov2016, 13:00 | 100.024 | 100.0428 | 100.024 | 100.0428
07Nov2016, 14:00 | 100.0177 | 100.0334 | 100.0177 | 100.0334
07Nov2016, 15:00 | 100.0125 | 100.0255 | 100.0125 | 100.0255
07Nov2016, 16:00 | 100.0083 | 100.019 | 100.0083 | 100.019
07Nov2016, 17:00 | 100.0051 | 100.0137 | 100.0051 | 100.0137
07Nov2016, 18:00 | 100.0028 | 100.0094 | 100.0028 | 100.0094
07Nov2016, 19:00 | 100.0014 | 100.0061 | 100.0014 | 100.0061
07Nov2016, 20:00 | 100.0007 | 100.0037 | 100.0007 | 100.0037
07Nov2016, 21:00 | 100.0003 | 100.0022 | 100.0003 | 100.0022
07Nov2016, 22:00 | 100.0002 | 100.0013 | 100.0002 | 100.0013
07Nov2016, 23:00 | 100.0001 | 100.0007 | 100.0001 | 100.0007
08Nov2016, 00:00 | 100 | 100.0004 | 100 | 100.0004
08Nov2016, 01:00 | 100 | 100.0002 | 100 | 100.0002
08Nov2016, 02:00 | 100.0097 | 100.0001 | 100.0097 | 100.0001
08Nov2016, 03:00 | 100.0463 | 100.0049 | 100.0463 | 100.0049
08Nov2016, 04:00 | 100.1255 | 100.0256 | 100.1255 | 100.0256
08Nov2016, 05:00 | 100.2676 | 100.0756 | 100.2676 | 100.0756
08Nov2016, 06:00 | 100.4948 | 100.1716 | 100.4948 | 100.1716
08Nov2016, 07:00 | 100.8111 | 100.3332 | 100.8111 | 100.3332
08Nov2016, 08:00 | 101.2016 | 100.5721 | 101.2016 | 100.5721
08Nov2016, 09:00 | 101.6411 | 100.8869 | 101.6411 | 100.8869
08Nov2016, 10:00 | 102.1054 | 101.264 | 102.1054 | 101.264
08Nov2016, 11:00 | 102.5693 | 101.6847 | 102.5693 | 101.6847
08Nov2016, 12:00 | 103.0129 | 102.127 | 103.0129 | 102.127
08Nov2016, 13:00 | 103.423 | 102.5699 | 103.423 | 102.5699
08Nov2016, 14:00 | 103.7861 | 102.9965 | 103.7861 | 102.9965
08Nov2016, 15:00 | 104.0922 | 103.3913 | 104.0922 | 103.3913
08Nov2016, 16:00 | 104.3462 | 103.7417 | 104.3462 | 103.7417
08Nov2016, 17:00 | 104.5565 | 104.044 | 104.5565 | 104.044
08Nov2016, 18:00 | 104.7302 | 104.3002 | 104.7302 | 104.3002
08Nov2016, 19:00 | 104.8744 | 104.5152 | 104.8744 | 104.5152
08Nov2016, 20:00 | 104.9944 | 104.6948 | 104.9944 | 104.6948
08Nov2016, 21:00 | 105.0935 | 104.8446 | 105.0935 | 104.8446
08Nov2016, 22:00 | 105.175 | 104.9691 | 105.175 | 104.9691
08Nov2016, 23:00 | 105.2425 | 105.072 | 105.2425 | 105.072
09Nov2016, 00:00 | 105.2983 | 105.1573 | 105.2983 | 105.1573
09Nov2016, 01:00 | 105.3443 | 105.2278 | 105.3443 | 105.2278
09Nov2016, 02:00 | 105.3725 | 105.286 | 105.3725 | 105.286
09Nov2016, 03:00 | 105.3671 | 105.3293 | 105.3671 | 105.3293
09Nov2016, 04:00 | 105.3136 | 105.3482 | 105.3136 | 105.3482
09Nov2016, 05:00 | 105.1928 | 105.3309 | 105.1928 | 105.3309
09Nov2016, 06:00 | 104.9832 | 105.2618 | 104.9832 | 105.2618
09Nov2016, 07:00 | 104.6814 | 105.1225 | 104.6814 | 105.1225
09Nov2016, 08:00 | 104.303 | 104.902 | 104.303 | 104.902
09Nov2016, 09:00 | 103.8734 | 104.6025 | 103.8734 | 104.6025
09Nov2016, 10:00 | 103.4173 | 104.2379 | 103.4173 | 104.2379
09Nov2016, 11:00 | 102.9601 | 103.8276 | 102.9601 | 103.8276
09Nov2016, 12:00 | 102.5223 | 103.3939 | 102.5223 | 103.3939
09Nov2016, 13:00 | 102.1169 | 102.9581 | 102.1169 | 102.9581
09Nov2016, 14:00 | 101.7577 | 102.5375 | 101.7577 | 102.5375
09Nov2016, 15:00 | 101.4549 | 102.1476 | 101.4549 | 102.1476
09Nov2016, 16:00 | 101.2035 | 101.8012 | 101.2035 | 101.8012
09Nov2016, 17:00 | 100.9953 | 101.5024 | 100.9953 | 101.5024
09Nov2016, 18:00 | 100.823 | 101.2488 | 100.823 | 101.2488
09Nov2016, 19:00 | 100.6797 | 101.0359 | 100.6797 | 101.0359
09Nov2016, 20:00 | 100.5601 | 100.8578 | 100.5601 | 100.8578
09Nov2016, 21:00 | 100.4613 | 100.709 | 100.4613 | 100.709
09Nov2016, 22:00 | 100.3798 | 100.5851 | 100.3798 | 100.5851
09Nov2016, 23:00 | 100.3124 | 100.4825 | 100.3124 | 100.4825
10Nov2016, 00:00 | 100.2567 | 100.3974 | 100.2567 | 100.3974
10Nov2016, 01:00 | 100.2107 | 100.3271 | 100.2107 | 100.3271
10Nov2016, 02:00 | 100.1728 | 100.2689 | 100.1728 | 100.2689
10Nov2016, 03:00 | 100.1416 | 100.2208 | 100.1416 | 100.2208
10Nov2016, 04:00 | 100.1159 | 100.1812 | 100.1159 | 100.1812
10Nov2016, 05:00 | 100.0946 | 100.1486 | 100.0946 | 100.1486
10Nov2016, 06:00 | 100.077 | 100.1216 | 100.077 | 100.1216
10Nov2016, 07:00 | 100.0624 | 100.0993 | 100.0624 | 100.0993
10Nov2016, 08:00 | 100.0504 | 100.0808 | 100.0504 | 100.0808
10Nov2016, 09:00 | 100.0405 | 100.0656 | 100.0405 | 100.0656
10Nov2016, 10:00 | 100.0323 | 100.0531 | 100.0323 | 100.0531
10Nov2016, 11:00 | 100.0255 | 100.0427 | 100.0255 | 100.0427
10Nov2016, 12:00 | 100.0198 | 100.0341 | 100.0198 | 100.0341
10Nov2016, 13:00 | 100.0151 | 100.0269 | 100.0151 | 100.0269
10Nov2016, 14:00 | 100.0112 | 100.021 | 100.0112 | 100.021
10Nov2016, 15:00 | 100.0079 | 100.0161 | 100.0079 | 100.0161
10Nov2016, 16:00 | 100.0052 | 100.012 | 100.0052 | 100.012
10Nov2016, 17:00 | 100.0032 | 100.0086 | 100.0032 | 100.0086
10Nov2016, 18:00 | 100.0017 | 100.0059 | 100.0017 | 100.0059
10Nov2016, 19:00 | 100.0009 | 100.0038 | 100.0009 | 100.0038
10Nov2016, 20:00 | 100.0004 | 100.0024 | 100.0004 | 100.0024
10Nov2016, 21:00 | 100.0002 | 100.0014 | 100.0002 | 100.0014
10Nov2016, 22:00 | 100.0001 | 100.0008 | 100.0001 | 100.0008
10Nov2016, 23:00 | 100.0001 | 100.0004 | 100.0001 | 100.0004
11Nov2016, 00:00 | 100 | 100.0003 | 100 | 100.0003
11Nov2016, 01:00 | 100 | 100.0001 | 100 | 100.0001
11Nov2016, 02:00 | 100 | 100.0001 | 100 | 100.0001
11Nov2016, 03:00 | 100 | 100 | 100 | 100
11Nov2016, 04:00 | 100 | 100 | 100 | 100
11Nov2016, 05:00 | 100 | 100 | 100 | 100
11Nov2016, 06:00 | 100 | 100 | 100 | 100
11Nov2016, 07:00 | 100 | 100 | 100 | 100
11Nov2016, 08:00 | 100 | 100 | 100 | 100
11Nov2016, 09:00 | 100 | 100 | 100 | 100
11Nov2016, 10:00 | 100 | 100 | 100 | 100
11Nov2016, 11:00 | 100 | 100 | 100 | 100
11Nov2016, 12:00 | 100 | 100 | 100 | 100
11Nov2016, 13:00 | 100 | 100 | 100 | 100
11Nov2016, 14:00 | 100 | 100 | 100 | 100
11Nov2016, 15:00 | 100 | 100 | 100 | 100
11Nov2016, 16:00 | 100 | 100 | 100 | 100
11Nov2016, 17:00 | 100 | 100 | 100 | 100
11Nov2016, 18:00 | 100 | 100 | 100 | 100
11Nov2016, 19:00 | 100 | 100 | 100 | 100
11Nov2016, 20:00 | 100 | 100 | 100 | 100
11Nov2016, 21:00 | 100 | 100 | 100 | 100
11Nov2016, 22:00 | 100 | 100 | 100 | 100
11Nov2016, 23:00 | 100 | 100 | 100 | 100
12Nov2016, 00:00 | 100 | 100 | 100 | 100
12Nov2016, 01:00 | 100 | 100 | 100 | 100
12Nov2016, 02:00 | 100 | 100 | 100 | 100
12Nov2016, 03:00 | 100 | 100 | 100 | 100
12Nov2016, 04:00 | 100 | 100 | 100 | 100
12Nov2016, 05:00 | 100 | 100 | 100 | 100
12Nov2016, 06:00 | 100 | 100 | 100 | 100
12Nov2016, 07:00 | 100 | 100 | 100 | 100
12Nov2016, 08:00 | 100 | 100 | 100 | 100
12Nov2016, 09:00 | 100 | 100 | 100 | 100
12Nov2016, 10:00 | 100 | 100 | 100 | 100
12Nov2016, 11:00 | 100 | 100 | 100 | 100
12Nov2016, 12:00 | 100 | 100 | 100 | 100
12Nov2016, 13:00 | 100 | 100 | 100 | 100
12Nov2016, 14:00 | 100 | 100 | 100 | 100
12Nov2016, 15:00 | 100 | 100 | 100 | 100
12Nov2016, 16:00 | 100 | 100 | 100 | 100
12Nov2016, 17:00 | 100 | 100 | 100 | 100
12Nov2016, 18:00 | 100 | 100 | 100 | 100
12Nov2016, 19:00 | 100 | 100 | 100 | 100
12Nov2016, 20:00 | 100 | 100 | 100 | 100
12Nov2016, 21:00 | 100 | 100 | 100 | 100
12Nov2016, 22:00 | 100 | 100 | 100 | 100
12Nov2016, 23:00 | 100 | 100 | 100 | 100
13Nov2016, 00:00 | 100 | 100 | 100 | 100
13Nov2016, 01:00 | 100 | 100 | 100 | 100
13Nov2016, 02:00 | 100 | 100 | 100 | 100
13Nov2016, 03:00 | 100 | 100 | 100 | 100
13Nov2016, 04:00 | 100 | 100 | 100 | 100
13Nov2016, 05:00 | 100 | 100 | 100 | 100
13Nov2016, 06:00 | 100 | 100 | 100 | 100
13Nov2016, 07:00 | 100 | 100 | 100 | 100
13Nov2016, 08:00 | 100 | 100 | 100 | 100
13Nov2016, 09:00 | 100 | 100 | 100 | 100
13Nov2016, 10:00 | 100 | 100 | 100 | 100
13Nov2016, 11:00 | 100 | 100 | 100 | 100
13Nov2016, 12:00 | 100 | 100 | 100 | 100
13Nov2016, 13:00 | 100 | 100 | 100 | 100
13Nov2016, 14:00 | 100 | 100 | 100 | 100
13Nov2016, 15:00 | 100 | 100 | 100 | 100
13Nov2016, 16:00 | 100 | 100 | 100 | 100
13Nov2016, 17:00 | 100 | 100 | 100 | 100
13Nov2016, 18:00 | 100 | 100 | 100 | 100
13Nov2016, 19:00 | 100 | 100 | 100 | 100
13Nov2016, 20:00 | 100 | 100 | 100 | 100
13Nov2016, 21:00 | 100 | 100 | 100 | 100
13Nov2016, 22:00 | 100 | 100 | 100 | 100
13Nov2016, 23:00 | 100 | 100 | 100 | 100
14Nov2016, 00:00 | 100 | 100 | 100 | 100
14Nov2016, 01:00 | 100 | 100 | 100 | 100
14Nov2016, 02:00 | 100 | 100 | 100 | 100
14Nov2016, 03:00 | 100 | 100 | 100 | 100
14Nov2016, 04:00 | 100 | 100 | 100 | 100
14Nov2016, 05:00 | 100 | 100 | 100 | 100
14Nov2016, 06:00 | 100 | 100 | 100 | 100
14Nov2016, 07:00 | 100 | 100 | 100 | 100
14Nov2016, 08:00 | 100 | 100 | 100 | 100
14Nov2016, 09:00 | 100 | 100 | 100 | 100
14Nov2016, 10:00 | 100 | 100 | 100 | 100
14Nov2016, 11:00 | 100 | 100 | 100 | 100
14Nov2016, 12:00 | 100 | 100 | 100 | 100
14Nov2016, 13:00 | 100 | 100 | 100 | 100
14Nov2016, 14:00 | 100 | 100 | 100 | 100
14Nov2016, 15:00 | 100 | 100 | 100 | 100
14Nov2016, 16:00 | 100 | 100 | 100 | 100
14Nov2016, 17:00 | 100 | 100 | 100 | 100
14Nov2016, 18:00 | 100 | 100 | 100 | 100
14Nov2016, 19:00 | 100 | 100 | 100 | 100
14Nov2016, 20:00 | 100 | 100 | 100 | 100
14Nov2016, 21:00 | 100 | 100 | 100 | 100
14Nov2016, 22:00 | 100 | 100 | 100 | 100
14Nov2016, 23:00 | 100 | 100 | 100 | 100
15Nov2016, 00:00 | 100 | 100 | 100 | 100